## bus_data
BUS_I | BUS_TYPE | Pd | Qd | Gs | Bs | area | Vm | Va | baseKV | zone | Vmax | Vmin
1 | 3 | 0.058976 | 0.014781 | 0 | 0 | 1 | 1 | 0 | 0.4 | 1 | 1.1 | 0.9
2 | 1 | 0.051154 | 0.01282 | 0 | 0 | 1 | 0.99811 | -0.03618 | 0.4 | 1 | 1.1 | 0.9
3 | 1 | 0.046482 | 0.01165 | 0 | 0 | 1 | 0.99915 | -0.016427 | 0.4 | 1 | 1.1 | 0.9
4 | 1 | 0 | 0 | 0 | 0 | 1 | 0.99704 | -0.05666 | 0.4 | 1 | 1.1 | 0.9
6 | 1 | 0.040895 | 0.010249 | 0 | 0 | 1 | 0.99606 | -0.075567 | 0.4 | 1 | 1.1 | 0.9
7 | 1 | 0 | 0 | 0 | 0 | 1 | 0.9963 | -0.07091 | 0.4 | 1 | 1.1 | 0.9
14 | 1 | 0.094856 | 0.023773 | 0 | 0 | 1 | 0.99519 | -0.092431 | 0.4 | 1 | 1.1 | 0.9
10 | 1 | 0 | 0 | 0 | 0 | 1 | 0.99192 | -0.1555 | 0.4 | 1 | 1.1 | 0.9
12 | 1 | 0 | 0 | 0 | 0 | 1 | 0.99131 | -0.16738 | 0.4 | 1 | 1.1 | 0.9
13 | 1 | 0.06608 | 0.016561 | 0 | 0 | 1 | 0.99241 | -0.14601 | 0.4 | 1 | 1.1 | 0.9
11 | 1 | 0.034272 | 0.0085895 | 0 | 0 | 1 | 0.99113 | -0.17078 | 0.4 | 1 | 1.1 | 0.9

## generator_data
GEN_BUS | PG | QG | QMAX | QMIN | VG | MBASE | GEN_STATUS | PMAX | PMIN
1 | 0.39415 | 0.099341 | 10 | -10 | 1 | 100 | 1 | 10 | 0

## branch_data
F_BUS | T_BUS | BR_R | BR_X | BR_B | RATE_A | RATE_B | RATE_C | TAP | SHIFT | BR_STATUS | ANGMIN | ANGMAX | P_in | Q_in | P_out | Q_out
1 | 2 | 0.56348 | 0.36063 | 2.8387e-09 | 0 | 0 | 0 | 0 | 0 | 1 | -90 | 90 | 0.28866 | 0.072888 | -0.28816 | -0.072568
1 | 3 | 1.5827 | 1.0129 | 2.6578e-09 | 0 | 0 | 0 | 0 | 0 | 1 | -90 | 90 | 0.046519 | 0.011673 | -0.046482 | -0.01165
2 | 4 | 0.38692 | 0.24763 | 1.9492e-09 | 0 | 0 | 0 | 0 | 0 | 1 | -90 | 90 | 0.237 | 0.059748 | -0.23677 | -0.0596
4 | 6 | 2.0581 | 1.3172 | 3.4561e-09 | 0 | 0 | 0 | 0 | 0 | 1 | -90 | 90 | 0.040931 | 0.010272 | -0.040895 | -0.010249
4 | 7 | 0.32502 | 0.20801 | 1.6374e-09 | 0 | 0 | 0 | 0 | 0 | 1 | -90 | 90 | 0.19584 | 0.049327 | -0.19571 | -0.049242
7 | 14 | 0.48996 | 0.31358 | 1.6456e-09 | 0 | 0 | 0 | 0 | 0 | 1 | -90 | 90 | 0.19571 | 0.049242 | -0.19551 | -0.049113
14 | 13 | 2.3635 | 1.5126 | 3.9689e-09 | 0 | 0 | 0 | 0 | 0 | 1 | -90 | 90 | 0.10065 | 0.02534 | -0.10039 | -0.025176
10 | 12 | 1.5285 | 0.97825 | 2.5668e-09 | 0 | 0 | 0 | 0 | 0 | 1 | -90 | 90 | 0.034297 | 0.0086051 | -0.034278 | -0.0085929
10 | 13 | 1.2214 | 0.78167 | 2.051e-09 | 0 | 0 | 0 | 0 | 0 | 1 | -90 | 90 | -0.034297 | -0.0086051 | 0.034313 | 0.0086149
12 | 11 | 0.43721 | 0.27981 | 7.3419e-10 | 0 | 0 | 0 | 0 | 0 | 1 | -90 | 90 | 0.034278 | 0.0085929 | -0.034272 | -0.0085895