## bus_data
BUS_I | BUS_TYPE | Pd | Qd | Gs | Bs | area | Vm | Va | baseKV | zone | Vmax | Vmin
1 | 1 | 0.024258 | 0.0060797 | 0 | 0 | 1 | 0.99041 | -0.18376 | 0.4 | 1 | 1.1 | 0.9
2 | 1 | 0.011696 | 0.0029314 | 0 | 0 | 1 | 0.99259 | -0.14174 | 0.4 | 1 | 1.1 | 0.9
3 | 1 | 0 | 0 | 0 | 0 | 1 | 0.98811 | -0.22834 | 0.4 | 1 | 1.1 | 0.9
4 | 1 | 0 | 0 | 0 | 0 | 1 | 0.99358 | -0.1227 | 0.4 | 1 | 1.1 | 0.9
5 | 1 | 0.03229 | 0.0080926 | 0 | 0 | 1 | 0.98561 | -0.27693 | 0.4 | 1 | 1.1 | 0.9
10 | 1 | 0.018448 | 0.0046235 | 0 | 0 | 1 | 0.99535 | -0.088749 | 0.4 | 1 | 1.1 | 0.9
17 | 1 | 0.045668 | 0.011445 | 0 | 0 | 1 | 0.98552 | -0.27875 | 0.4 | 1 | 1.1 | 0.9
6 | 1 | 0 | 0 | 0 | 0 | 1 | 0.9967 | -0.063248 | 0.4 | 1 | 1.1 | 0.9
9 | 1 | 0 | 0 | 0 | 0 | 1 | 0.997 | -0.057344 | 0.4 | 1 | 1.1 | 0.9
19 | 1 | 0.034664 | 0.0086877 | 0 | 0 | 1 | 0.99626 | -0.071687 | 0.4 | 1 | 1.1 | 0.9
8 | 1 | 0 | 0 | 0 | 0 | 1 | 0.99797 | -0.038651 | 0.4 | 1 | 1.1 | 0.9
15 | 3 | 0.0122 | 0.0030576 | 0 | 0 | 1 | 1 | 0 | 0.4 | 1 | 1.1 | 0.9
11 | 1 | 0.0317 | 0.0079448 | 0 | 0 | 1 | 0.9969 | -0.059186 | 0.4 | 1 | 1.1 | 0.9
21 | 1 | 0.033403 | 0.0083716 | 0 | 0 | 1 | 0.99666 | -0.06403 | 0.4 | 1 | 1.1 | 0.9
13 | 1 | 0 | 0 | 0 | 0 | 1 | 0.99842 | -0.030365 | 0.4 | 1 | 1.1 | 0.9
14 | 1 | 0 | 0 | 0 | 0 | 1 | 0.99796 | -0.039248 | 0.4 | 1 | 1.1 | 0.9
16 | 1 | 0.045255 | 0.011342 | 0 | 0 | 1 | 0.99876 | -0.023902 | 0.4 | 1 | 1.1 | 0.9
20 | 1 | 0.023944 | 0.006001 | 0 | 0 | 1 | 0.99777 | -0.042826 | 0.4 | 1 | 1.1 | 0.9
18 | 1 | 0.032762 | 0.0082108 | 0 | 0 | 1 | 0.98525 | -0.28399 | 0.4 | 1 | 1.1 | 0.9

## generator_data
GEN_BUS | PG | QG | QMAX | QMIN | VG | MBASE | GEN_STATUS | PMAX | PMIN
15 | 0.34857 | 0.088244 | 10 | -10 | 1 | 100 | 1 | 10 | 0

## branch_data
F_BUS | T_BUS | BR_R | BR_X | BR_B | RATE_A | RATE_B | RATE_C | TAP | SHIFT | BR_STATUS | ANGMIN | ANGMAX | P_in | Q_in | P_out | Q_out
1 | 2 | 1.3718 | 0.87794 | 2.3036e-09 | 0 | 0 | 0 | 0 | 0 | 1 | -90 | 90 | -0.13549 | -0.034154 | 0.13576 | 0.034328
1 | 3 | 1.7662 | 1.1303 | 2.9659e-09 | 0 | 0 | 0 | 0 | 0 | 1 | -90 | 90 | 0.11123 | 0.028074 | -0.11099 | -0.027923
2 | 4 | 0.57374 | 0.36719 | 1.9269e-09 | 0 | 0 | 0 | 0 | 0 | 1 | -90 | 90 | -0.14746 | -0.037259 | 0.14759 | 0.037345
3 | 5 | 1.9158 | 1.2261 | 3.2171e-09 | 0 | 0 | 0 | 0 | 0 | 1 | -90 | 90 | 0.11099 | 0.027923 | -0.11073 | -0.027759
4 | 10 | 1.026 | 0.65667 | 3.446e-09 | 0 | 0 | 0 | 0 | 0 | 1 | -90 | 90 | -0.14759 | -0.037345 | 0.14783 | 0.037499
5 | 17 | 0.10149 | 0.064956 | 1.7044e-10 | 0 | 0 | 0 | 0 | 0 | 1 | -90 | 90 | 0.078444 | 0.019666 | -0.078437 | -0.019662
10 | 11 | 0.79628 | 0.50962 | 2.6743e-09 | 0 | 0 | 0 | 0 | 0 | 1 | -90 | 90 | -0.16628 | -0.042123 | 0.16652 | 0.042274
17 | 18 | 0.69607 | 0.44548 | 1.1689e-09 | 0 | 0 | 0 | 0 | 0 | 1 | -90 | 90 | 0.03277 | 0.008216 | -0.032761 | -0.0082109
6 | 9 | 0.75854 | 0.48546 | 1.2738e-09 | 0 | 0 | 0 | 0 | 0 | 1 | -90 | 90 | -0.034678 | -0.0086964 | 0.034688 | 0.0087026
6 | 19 | 1.0836 | 0.69349 | 1.8196e-09 | 0 | 0 | 0 | 0 | 0 | 1 | -90 | 90 | 0.034678 | 0.0086964 | -0.034664 | -0.0086877
9 | 21 | 0.89146 | 0.57053 | 1.497e-09 | 0 | 0 | 0 | 0 | 0 | 1 | -90 | 90 | 0.033414 | 0.0083782 | -0.033403 | -0.0083716
9 | 8 | 1.2248 | 0.78388 | 2.0568e-09 | 0 | 0 | 0 | 0 | 0 | 1 | -90 | 90 | -0.068102 | -0.017081 | 0.068162 | 0.017119
8 | 15 | 0.65269 | 0.41772 | 2.1921e-09 | 0 | 0 | 0 | 0 | 0 | 1 | -90 | 90 | -0.26657 | -0.067463 | 0.26707 | 0.06778
8 | 11 | 0.46527 | 0.29777 | 1.5626e-09 | 0 | 0 | 0 | 0 | 0 | 1 | -90 | 90 | 0.19841 | 0.050344 | -0.19822 | -0.050219
15 | 16 | 1.5463 | 0.98962 | 2.5966e-09 | 0 | 0 | 0 | 0 | 0 | 1 | -90 | 90 | 0.0693 | 0.017406 | -0.069221 | -0.017356
13 | 14 | 1.6568 | 1.0604 | 2.7823e-09 | 0 | 0 | 0 | 0 | 0 | 1 | -90 | 90 | 0.023958 | 0.0060097 | -0.023948 | -0.0060035
13 | 16 | 1.2064 | 0.77211 | 2.0259e-09 | 0 | 0 | 0 | 0 | 0 | 1 | -90 | 90 | -0.023958 | -0.0060097 | 0.023966 | 0.0060142
14 | 20 | 0.66692 | 0.42683 | 1.1199e-09 | 0 | 0 | 0 | 0 | 0 | 1 | -90 | 90 | 0.023948 | 0.0060035 | -0.023944 | -0.006001