## bus_data
BUS_I | BUS_TYPE | Pd | Qd | Gs | Bs | area | Vm | Va | baseKV | zone | Vmax | Vmin
1 | 3 | 0.037221 | 0.0093284 | 0 | 0 | 1 | 1 | 0 | 0.4 | 1 | 1.1 | 0.9
2 | 1 | 0.022323 | 0.0055946 | 0 | 0 | 1 | 0.99727 | -0.051922 | 0.4 | 1 | 1.1 | 0.9
3 | 1 | 0.022321 | 0.0055942 | 0 | 0 | 1 | 0.99823 | -0.033358 | 0.4 | 1 | 1.1 | 0.9
4 | 1 | 0.0065813 | 0.0016494 | 0 | 0 | 1 | 0.99572 | -0.081427 | 0.4 | 1 | 1.1 | 0.9
5 | 1 | 0.044146 | 0.011064 | 0 | 0 | 1 | 0.99661 | -0.06401 | 0.4 | 1 | 1.1 | 0.9
6 | 1 | 0.0096914 | 0.0024289 | 0 | 0 | 1 | 0.99343 | -0.12523 | 0.4 | 1 | 1.1 | 0.9
18 | 1 | 0 | 0 | 0 | 0 | 1 | 0.99112 | -0.16797 | 0.4 | 1 | 1.1 | 0.9
7 | 1 | 0 | 0 | 0 | 0 | 1 | 0.99116 | -0.16886 | 0.4 | 1 | 1.1 | 0.9
10 | 1 | 0 | 0 | 0 | 0 | 1 | 0.98941 | -0.2007 | 0.4 | 1 | 1.1 | 0.9
40 | 1 | 0.01334 | 0.0033434 | 0 | 0 | 1 | 0.98998 | -0.19154 | 0.4 | 1 | 1.1 | 0.9
12 | 1 | 0 | 0 | 0 | 0 | 1 | 0.97459 | -0.48829 | 0.4 | 1 | 1.1 | 0.9
13 | 1 | 0 | 0 | 0 | 0 | 1 | 0.97386 | -0.50272 | 0.4 | 1 | 1.1 | 0.9
28 | 1 | 0.01412 | 0.0035388 | 0 | 0 | 1 | 0.974 | -0.49986 | 0.4 | 1 | 1.1 | 0.9
9 | 1 | 0 | 0 | 0 | 0 | 1 | 0.9767 | -0.4469 | 0.4 | 1 | 1.1 | 0.9
27 | 1 | 0.018821 | 0.0047169 | 0 | 0 | 1 | 0.97319 | -0.51586 | 0.4 | 1 | 1.1 | 0.9
17 | 1 | 0 | 0 | 0 | 0 | 1 | 0.98734 | -0.24263 | 0.4 | 1 | 1.1 | 0.9
16 | 1 | 0 | 0 | 0 | 0 | 1 | 0.98651 | -0.25867 | 0.4 | 1 | 1.1 | 0.9
19 | 1 | 0 | 0 | 0 | 0 | 1 | 0.98418 | -0.30399 | 0.4 | 1 | 1.1 | 0.9
30 | 1 | 0.0033974 | 0.00085147 | 0 | 0 | 1 | 0.98546 | -0.27915 | 0.4 | 1 | 1.1 | 0.9
45 | 1 | 0 | 0 | 0 | 0 | 1 | 0.98396 | -0.30837 | 0.4 | 1 | 1.1 | 0.9
35 | 1 | 0.0036355 | 0.00091115 | 0 | 0 | 1 | 0.98325 | -0.3221 | 0.4 | 1 | 1.1 | 0.9
8 | 1 | 0.010405 | 0.0026076 | 0 | 0 | 1 | 0.97808 | -0.41979 | 0.4 | 1 | 1.1 | 0.9
11 | 1 | 0.013285 | 0.0033294 | 0 | 0 | 1 | 0.97597 | -0.46106 | 0.4 | 1 | 1.1 | 0.9
21 | 1 | 0.013403 | 0.0033591 | 0 | 0 | 1 | 0.97508 | -0.47871 | 0.4 | 1 | 1.1 | 0.9
20 | 1 | 0.0056212 | 0.0014088 | 0 | 0 | 1 | 0.9745 | -0.49017 | 0.4 | 1 | 1.1 | 0.9
26 | 1 | 0.0080887 | 0.0020272 | 0 | 0 | 1 | 0.97368 | -0.50632 | 0.4 | 1 | 1.1 | 0.9
23 | 1 | 0.0081264 | 0.0020367 | 0 | 0 | 1 | 0.97387 | -0.50249 | 0.4 | 1 | 1.1 | 0.9
22 | 1 | 0.007698 | 0.0019293 | 0 | 0 | 1 | 0.97406 | -0.49888 | 0.4 | 1 | 1.1 | 0.9
24 | 1 | 0.0079469 | 0.0019917 | 0 | 0 | 1 | 0.97302 | -0.51936 | 0.4 | 1 | 1.1 | 0.9
25 | 1 | 0.0088593 | 0.0022204 | 0 | 0 | 1 | 0.97321 | -0.5155 | 0.4 | 1 | 1.1 | 0.9
29 | 1 | 0.0025325 | 0.00063471 | 0 | 0 | 1 | 0.98467 | -0.29451 | 0.4 | 1 | 1.1 | 0.9
60 | 1 | 0.0040268 | 0.0010092 | 0 | 0 | 1 | 0.9838 | -0.31146 | 0.4 | 1 | 1.1 | 0.9
46 | 1 | 0 | 0 | 0 | 0 | 1 | 0.98334 | -0.32041 | 0.4 | 1 | 1.1 | 0.9
53 | 1 | 0.0020327 | 0.00050944 | 0 | 0 | 1 | 0.98323 | -0.32251 | 0.4 | 1 | 1.1 | 0.9
33 | 1 | 0.0025006 | 0.00062671 | 0 | 0 | 1 | 0.98289 | -0.32919 | 0.4 | 1 | 1.1 | 0.9
31 | 1 | 0.0043191 | 0.0010825 | 0 | 0 | 1 | 0.98422 | -0.30334 | 0.4 | 1 | 1.1 | 0.9
32 | 1 | 0.0043435 | 0.0010886 | 0 | 0 | 1 | 0.98418 | -0.30403 | 0.4 | 1 | 1.1 | 0.9
37 | 1 | 0.0064436 | 0.0016149 | 0 | 0 | 1 | 0.98374 | -0.31273 | 0.4 | 1 | 1.1 | 0.9
38 | 1 | 0.012934 | 0.0032417 | 0 | 0 | 1 | 0.98325 | -0.32221 | 0.4 | 1 | 1.1 | 0.9
34 | 1 | 0.0019327 | 0.00048437 | 0 | 0 | 1 | 0.98269 | -0.33311 | 0.4 | 1 | 1.1 | 0.9
36 | 1 | 0.0031892 | 0.00079928 | 0 | 0 | 1 | 0.98257 | -0.33543 | 0.4 | 1 | 1.1 | 0.9
41 | 1 | 0 | 0 | 0 | 0 | 1 | 0.9821 | -0.34471 | 0.4 | 1 | 1.1 | 0.9
43 | 1 | 0.0037307 | 0.00093501 | 0 | 0 | 1 | 0.98202 | -0.3463 | 0.4 | 1 | 1.1 | 0.9
44 | 1 | 0.0030939 | 0.0007754 | 0 | 0 | 1 | 0.98175 | -0.35149 | 0.4 | 1 | 1.1 | 0.9
39 | 1 | 0.0042503 | 0.0010652 | 0 | 0 | 1 | 0.98318 | -0.32358 | 0.4 | 1 | 1.1 | 0.9
55 | 1 | 0.0035496 | 0.00088962 | 0 | 0 | 1 | 0.982 | -0.34666 | 0.4 | 1 | 1.1 | 0.9
56 | 1 | 0.0031489 | 0.00078919 | 0 | 0 | 1 | 0.98169 | -0.35259 | 0.4 | 1 | 1.1 | 0.9
57 | 1 | 0.0029549 | 0.00074057 | 0 | 0 | 1 | 0.98167 | -0.35312 | 0.4 | 1 | 1.1 | 0.9
52 | 1 | 0.0015786 | 0.00039563 | 0 | 0 | 1 | 0.98318 | -0.32352 | 0.4 | 1 | 1.1 | 0.9
50 | 1 | 0.0017355 | 0.00043496 | 0 | 0 | 1 | 0.98303 | -0.32659 | 0.4 | 1 | 1.1 | 0.9
48 | 1 | 0.00092366 | 0.00023149 | 0 | 0 | 1 | 0.98309 | -0.32535 | 0.4 | 1 | 1.1 | 0.9
49 | 1 | 0.00061102 | 0.00015314 | 0 | 0 | 1 | 0.98313 | -0.32462 | 0.4 | 1 | 1.1 | 0.9
51 | 1 | 0.0022625 | 0.00056703 | 0 | 0 | 1 | 0.98317 | -0.32382 | 0.4 | 1 | 1.1 | 0.9
59 | 1 | 0.0033718 | 0.00084504 | 0 | 0 | 1 | 0.9816 | -0.35446 | 0.4 | 1 | 1.1 | 0.9
58 | 1 | 0.0033395 | 0.00083696 | 0 | 0 | 1 | 0.98163 | -0.35384 | 0.4 | 1 | 1.1 | 0.9

## generator_data
GEN_BUS | PG | QG | QMAX | QMIN | VG | MBASE | GEN_STATUS | PMAX | PMIN
1 | 0.36241 | 0.092595 | 10 | -10 | 1 | 100 | 1 | 10 | 0

## branch_data
F_BUS | T_BUS | BR_R | BR_X | BR_B | RATE_A | RATE_B | RATE_C | TAP | SHIFT | BR_STATUS | ANGMIN | ANGMAX | P_in | Q_in | P_out | Q_out
1 | 2 | 1.6843 | 1.078 | 2.8285e-09 | 0 | 0 | 0 | 0 | 0 | 1 | -90 | 90 | 0.13939 | 0.035555 | -0.13904 | -0.035332
1 | 3 | 0.81624 | 0.52239 | 2.7414e-09 | 0 | 0 | 0 | 0 | 0 | 1 | -90 | 90 | 0.1858 | 0.047712 | -0.1855 | -0.04752
2 | 4 | 1.1373 | 0.72785 | 1.9098e-09 | 0 | 0 | 0 | 0 | 0 | 1 | -90 | 90 | 0.11672 | 0.029737 | -0.11655 | -0.029631
3 | 5 | 0.85142 | 0.54491 | 2.8595e-09 | 0 | 0 | 0 | 0 | 0 | 1 | -90 | 90 | 0.16318 | 0.041926 | -0.16294 | -0.041771
4 | 6 | 1.7835 | 1.1415 | 2.9951e-09 | 0 | 0 | 0 | 0 | 0 | 1 | -90 | 90 | 0.10997 | 0.027982 | -0.10974 | -0.027834
5 | 18 | 3.9548 | 2.531 | 1.3282e-08 | 0 | 0 | 0 | 0 | 0 | 1 | -90 | 90 | 0.11879 | 0.030707 | -0.11819 | -0.030325
6 | 7 | 1.941 | 1.2423 | 3.2595e-09 | 0 | 0 | 0 | 0 | 0 | 1 | -90 | 90 | 0.10005 | 0.025405 | -0.099839 | -0.025271
18 | 10 | 1.2361 | 0.7911 | 2.0757e-09 | 0 | 0 | 0 | 0 | 0 | 1 | -90 | 90 | 0.11819 | 0.030325 | -0.11801 | -0.030205
7 | 40 | 1.0056 | 0.6436 | 1.6887e-09 | 0 | 0 | 0 | 0 | 0 | 1 | -90 | 90 | 0.099839 | 0.025271 | -0.099731 | -0.025202
10 | 8 | 8.1654 | 5.2259 | 1.3712e-08 | 0 | 0 | 0 | 0 | 0 | 1 | -90 | 90 | 0.11801 | 0.030206 | -0.11677 | -0.029415
40 | 17 | 2.6073 | 1.6687 | 4.3783e-09 | 0 | 0 | 0 | 0 | 0 | 1 | -90 | 90 | 0.08639 | 0.021859 | -0.086179 | -0.021724
12 | 13 | 3.2616 | 2.0874 | 5.477e-09 | 0 | 0 | 0 | 0 | 0 | 1 | -90 | 90 | 0.018845 | 0.004732 | -0.018832 | -0.0047242
12 | 28 | 1.2616 | 0.80742 | 2.1186e-09 | 0 | 0 | 0 | 0 | 0 | 1 | -90 | 90 | 0.039052 | 0.0098016 | -0.03903 | -0.009788
12 | 9 | 3.0537 | 1.9544 | 5.1279e-09 | 0 | 0 | 0 | 0 | 0 | 1 | -90 | 90 | -0.057897 | -0.014533 | 0.058011 | 0.014606
13 | 27 | 2.9665 | 1.8986 | 4.9816e-09 | 0 | 0 | 0 | 0 | 0 | 1 | -90 | 90 | 0.018832 | 0.0047242 | -0.01882 | -0.0047171
28 | 26 | 1.1025 | 0.70563 | 1.8515e-09 | 0 | 0 | 0 | 0 | 0 | 1 | -90 | 90 | 0.024911 | 0.0062492 | -0.024903 | -0.0062444
9 | 11 | 1.2577 | 0.80494 | 2.112e-09 | 0 | 0 | 0 | 0 | 0 | 1 | -90 | 90 | 0.048214 | 0.012114 | -0.048181 | -0.012094
9 | 8 | 1.0954 | 0.70104 | 1.8394e-09 | 0 | 0 | 0 | 0 | 0 | 1 | -90 | 90 | -0.10623 | -0.02672 | 0.10636 | 0.026808
17 | 16 | 0.81547 | 0.5219 | 1.3694e-09 | 0 | 0 | 0 | 0 | 0 | 1 | -90 | 90 | 0.086179 | 0.021724 | -0.086113 | -0.021682
16 | 19 | 4.1411 | 2.6503 | 6.954e-09 | 0 | 0 | 0 | 0 | 0 | 1 | -90 | 90 | 0.047797 | 0.012044 | -0.047694 | -0.011978
16 | 30 | 2.3353 | 1.4946 | 3.9215e-09 | 0 | 0 | 0 | 0 | 0 | 1 | -90 | 90 | 0.038316 | 0.0096383 | -0.038278 | -0.0096147
19 | 45 | 1.442 | 0.92285 | 2.4214e-09 | 0 | 0 | 0 | 0 | 0 | 1 | -90 | 90 | 0.013181 | 0.0033046 | -0.013178 | -0.0033031
19 | 35 | 2.2803 | 1.4594 | 3.8292e-09 | 0 | 0 | 0 | 0 | 0 | 1 | -90 | 90 | 0.034513 | 0.0086736 | -0.034483 | -0.0086549
30 | 29 | 1.9183 | 1.2277 | 3.2214e-09 | 0 | 0 | 0 | 0 | 0 | 1 | -90 | 90 | 0.034881 | 0.0087633 | -0.034855 | -0.0087472
45 | 60 | 3.3302 | 2.1313 | 5.5922e-09 | 0 | 0 | 0 | 0 | 0 | 1 | -90 | 90 | 0.0040274 | 0.0010091 | -0.0040268 | -0.0010092
45 | 46 | 5.7076 | 3.6529 | 9.5846e-09 | 0 | 0 | 0 | 0 | 0 | 1 | -90 | 90 | 0.0091508 | 0.002294 | -0.0091455 | -0.0022916
35 | 33 | 0.99723 | 0.63822 | 1.6746e-09 | 0 | 0 | 0 | 0 | 0 | 1 | -90 | 90 | 0.030847 | 0.0077438 | -0.030837 | -0.0077373
11 | 21 | 2.1593 | 1.3819 | 3.626e-09 | 0 | 0 | 0 | 0 | 0 | 1 | -90 | 90 | 0.034897 | 0.0087642 | -0.034867 | -0.0087457
21 | 20 | 2.2759 | 1.4566 | 3.8218e-09 | 0 | 0 | 0 | 0 | 0 | 1 | -90 | 90 | 0.021465 | 0.0053865 | -0.021453 | -0.0053794
20 | 22 | 2.3438 | 1.5 | 3.9359e-09 | 0 | 0 | 0 | 0 | 0 | 1 | -90 | 90 | 0.015832 | 0.0039706 | -0.015825 | -0.0039667
26 | 25 | 2.32 | 1.4848 | 3.8959e-09 | 0 | 0 | 0 | 0 | 0 | 1 | -90 | 90 | 0.016814 | 0.0042171 | -0.016807 | -0.0042128
23 | 22 | 1.8881 | 1.2084 | 3.1707e-09 | 0 | 0 | 0 | 0 | 0 | 1 | -90 | 90 | -0.0081262 | -0.0020368 | 0.0081276 | 0.0020374
24 | 25 | 2.0636 | 1.3207 | 3.4654e-09 | 0 | 0 | 0 | 0 | 0 | 1 | -90 | 90 | -0.0079466 | -0.0019918 | 0.0079481 | 0.0019924
29 | 31 | 1.1879 | 0.76027 | 1.9948e-09 | 0 | 0 | 0 | 0 | 0 | 1 | -90 | 90 | 0.032323 | 0.0081125 | -0.032309 | -0.008104
46 | 53 | 0.9967 | 0.63789 | 1.6737e-09 | 0 | 0 | 0 | 0 | 0 | 1 | -90 | 90 | 0.0091455 | 0.0022916 | -0.0091446 | -0.0022912
53 | 52 | 0.61704 | 0.3949 | 1.0362e-09 | 0 | 0 | 0 | 0 | 0 | 1 | -90 | 90 | 0.0071119 | 0.0017817 | -0.0071116 | -0.0017816
33 | 34 | 0.5992 | 0.38349 | 1.0062e-09 | 0 | 0 | 0 | 0 | 0 | 1 | -90 | 90 | 0.028336 | 0.0071106 | -0.028331 | -0.0071073
31 | 32 | 0.10724 | 0.068633 | 1.8008e-10 | 0 | 0 | 0 | 0 | 0 | 1 | -90 | 90 | 0.02799 | 0.0070215 | -0.027989 | -0.007021
32 | 37 | 1.5966 | 1.0218 | 2.681e-09 | 0 | 0 | 0 | 0 | 0 | 1 | -90 | 90 | 0.023646 | 0.0059324 | -0.023636 | -0.0059264
37 | 38 | 2.3938 | 1.532 | 4.0199e-09 | 0 | 0 | 0 | 0 | 0 | 1 | -90 | 90 | 0.017193 | 0.0043115 | -0.017185 | -0.0043069
38 | 39 | 1.3893 | 0.88915 | 2.333e-09 | 0 | 0 | 0 | 0 | 0 | 1 | -90 | 90 | 0.0042505 | 0.0010652 | -0.0042503 | -0.0010652
34 | 36 | 0.3801 | 0.24326 | 6.3828e-10 | 0 | 0 | 0 | 0 | 0 | 1 | -90 | 90 | 0.026398 | 0.0066229 | -0.026396 | -0.0066211
36 | 41 | 1.7309 | 1.1077 | 2.9066e-09 | 0 | 0 | 0 | 0 | 0 | 1 | -90 | 90 | 0.023206 | 0.0058218 | -0.023196 | -0.0058155
41 | 43 | 0.94675 | 0.60592 | 1.5898e-09 | 0 | 0 | 0 | 0 | 0 | 1 | -90 | 90 | 0.0072809 | 0.0018248 | -0.0072804 | -0.0018246
41 | 44 | 1.8411 | 1.1783 | 3.0917e-09 | 0 | 0 | 0 | 0 | 0 | 1 | -90 | 90 | 0.015915 | 0.0039907 | -0.01591 | -0.0039877
43 | 55 | 0.4347 | 0.27821 | 7.2999e-10 | 0 | 0 | 0 | 0 | 0 | 1 | -90 | 90 | 0.0035497 | 0.0008896 | -0.0035496 | -0.00088963
44 | 56 | 0.37285 | 0.23862 | 6.2611e-10 | 0 | 0 | 0 | 0 | 0 | 1 | -90 | 90 | 0.012816 | 0.0032123 | -0.012816 | -0.0032119
56 | 57 | 0.23469 | 0.1502 | 3.941e-10 | 0 | 0 | 0 | 0 | 0 | 1 | -90 | 90 | 0.0096667 | 0.0024227 | -0.0096664 | -0.0024226
57 | 58 | 0.46149 | 0.29535 | 7.7497e-10 | 0 | 0 | 0 | 0 | 0 | 1 | -90 | 90 | 0.0067115 | 0.001682 | -0.0067113 | -0.001682
52 | 51 | 0.23733 | 0.15189 | 3.9854e-10 | 0 | 0 | 0 | 0 | 0 | 1 | -90 | 90 | 0.005533 | 0.001386 | -0.0055329 | -0.001386
50 | 48 | 3.0901 | 1.9777 | 5.1891e-09 | 0 | 0 | 0 | 0 | 0 | 1 | -90 | 90 | -0.0017355 | -0.00043496 | 0.0017356 | 0.00043453
48 | 49 | 1.1965 | 0.76578 | 2.0093e-09 | 0 | 0 | 0 | 0 | 0 | 1 | -90 | 90 | -0.0026593 | -0.00066602 | 0.0026593 | 0.00066589
49 | 51 | 1.0523 | 0.67347 | 1.7671e-09 | 0 | 0 | 0 | 0 | 0 | 1 | -90 | 90 | -0.0032704 | -0.00081902 | 0.0032705 | 0.00081893
59 | 58 | 0.79944 | 0.51164 | 1.3425e-09 | 0 | 0 | 0 | 0 | 0 | 1 | -90 | 90 | -0.0033717 | -0.00084506 | 0.0033718 | 0.00084499