## bus_data
BUS_I | BUS_TYPE | Pd | Qd | Gs | Bs | area | Vm | Va | baseKV | zone | Vmax | Vmin
1 | 1 | 0.01292 | 0.003238 | 0 | 0 | 1 | 0.99218 | -0.14923 | 0.4 | 1 | 1.1 | 0.9
2 | 1 | 0.016378 | 0.0041047 | 0 | 0 | 1 | 0.99388 | -0.11677 | 0.4 | 1 | 1.1 | 0.9
3 | 1 | 0 | 0 | 0 | 0 | 1 | 0.99129 | -0.16636 | 0.4 | 1 | 1.1 | 0.9
4 | 1 | 0.015121 | 0.0037897 | 0 | 0 | 1 | 0.99617 | -0.0731 | 0.4 | 1 | 1.1 | 0.9
5 | 1 | 0 | 0 | 0 | 0 | 1 | 0.98559 | -0.27621 | 0.4 | 1 | 1.1 | 0.9
10 | 1 | 0 | 0 | 0 | 0 | 1 | 0.99723 | -0.052905 | 0.4 | 1 | 1.1 | 0.9
27 | 1 | 0.017737 | 0.0044453 | 0 | 0 | 1 | 0.98211 | -0.34404 | 0.4 | 1 | 1.1 | 0.9
7 | 1 | 0 | 0 | 0 | 0 | 1 | 0.99579 | -0.080526 | 0.4 | 1 | 1.1 | 0.9
15 | 1 | 0.017105 | 0.0042868 | 0 | 0 | 1 | 0.99533 | -0.089538 | 0.4 | 1 | 1.1 | 0.9
14 | 1 | 0.012794 | 0.0032065 | 0 | 0 | 1 | 0.99512 | -0.093604 | 0.4 | 1 | 1.1 | 0.9
19 | 1 | 0.027888 | 0.0069893 | 0 | 0 | 1 | 0.99816 | -0.035163 | 0.4 | 1 | 1.1 | 0.9
16 | 1 | 0.021473 | 0.0053816 | 0 | 0 | 1 | 0.99529 | -0.09013 | 0.4 | 1 | 1.1 | 0.9
11 | 1 | 0 | 0 | 0 | 0 | 1 | 0.9805 | -0.37536 | 0.4 | 1 | 1.1 | 0.9
26 | 1 | 0.030217 | 0.007573 | 0 | 0 | 1 | 0.98096 | -0.36642 | 0.4 | 1 | 1.1 | 0.9
24 | 1 | 0.042823 | 0.010732 | 0 | 0 | 1 | 0.97994 | -0.3864 | 0.4 | 1 | 1.1 | 0.9
12 | 1 | 0.021161 | 0.0053035 | 0 | 0 | 1 | 0.99413 | -0.11273 | 0.4 | 1 | 1.1 | 0.9
13 | 1 | 0.013619 | 0.0034133 | 0 | 0 | 1 | 0.99475 | -0.10072 | 0.4 | 1 | 1.1 | 0.9
20 | 1 | 0.024431 | 0.0061229 | 0 | 0 | 1 | 0.99487 | -0.098424 | 0.4 | 1 | 1.1 | 0.9
28 | 1 | 0.020248 | 0.0050746 | 0 | 0 | 1 | 0.99402 | -0.11481 | 0.4 | 1 | 1.1 | 0.9
18 | 1 | 0.019241 | 0.0048223 | 0 | 0 | 1 | 0.99402 | -0.11478 | 0.4 | 1 | 1.1 | 0.9
23 | 1 | 0 | 0 | 0 | 0 | 1 | 0.99916 | -0.016054 | 0.4 | 1 | 1.1 | 0.9
17 | 1 | 0.019715 | 0.004941 | 0 | 0 | 1 | 0.99444 | -0.10664 | 0.4 | 1 | 1.1 | 0.9
25 | 1 | 0.0051504 | 0.0012908 | 0 | 0 | 1 | 0.97981 | -0.38891 | 0.4 | 1 | 1.1 | 0.9
21 | 3 | 0.028387 | 0.0071144 | 0 | 0 | 1 | 1 | 0 | 0.4 | 1 | 1.1 | 0.9
22 | 1 | 0.017983 | 0.004507 | 0 | 0 | 1 | 0.99988 | -0.0023205 | 0.4 | 1 | 1.1 | 0.9

## generator_data
GEN_BUS | PG | QG | QMAX | QMIN | VG | MBASE | GEN_STATUS | PMAX | PMIN
21 | 0.38725 | 0.09816 | 10 | -10 | 1 | 100 | 1 | 10 | 0

## branch_data
F_BUS | T_BUS | BR_R | BR_X | BR_B | RATE_A | RATE_B | RATE_C | TAP | SHIFT | BR_STATUS | ANGMIN | ANGMAX | P_in | Q_in | P_out | Q_out
1 | 2 | 1.3184 | 0.84379 | 2.214e-09 | 0 | 0 | 0 | 0 | 0 | 1 | -90 | 90 | -0.10988 | -0.027937 | 0.11005 | 0.028047
1 | 3 | 0.7871 | 0.50375 | 1.3218e-09 | 0 | 0 | 0 | 0 | 0 | 1 | -90 | 90 | 0.096958 | 0.024699 | -0.096877 | -0.024648
2 | 4 | 1.5474 | 0.99032 | 2.5985e-09 | 0 | 0 | 0 | 0 | 0 | 1 | -90 | 90 | -0.12643 | -0.032152 | 0.12669 | 0.032322
3 | 5 | 5.0146 | 3.2093 | 8.4209e-09 | 0 | 0 | 0 | 0 | 0 | 1 | -90 | 90 | 0.096877 | 0.024648 | -0.096367 | -0.024323
4 | 10 | 0.64072 | 0.41006 | 2.1519e-09 | 0 | 0 | 0 | 0 | 0 | 1 | -90 | 90 | -0.14182 | -0.036112 | 0.14195 | 0.0362
5 | 27 | 3.0678 | 1.9634 | 5.1517e-09 | 0 | 0 | 0 | 0 | 0 | 1 | -90 | 90 | 0.096367 | 0.024323 | -0.096055 | -0.024124
10 | 19 | 0.25523 | 0.16334 | 1.2858e-09 | 0 | 0 | 0 | 0 | 0 | 1 | -90 | 90 | -0.31215 | -0.07901 | 0.31241 | 0.07918
10 | 16 | 2.0528 | 1.3138 | 3.4471e-09 | 0 | 0 | 0 | 0 | 0 | 1 | -90 | 90 | 0.080882 | 0.02035 | -0.080739 | -0.020259
10 | 7 | 1.3797 | 0.88298 | 2.3168e-09 | 0 | 0 | 0 | 0 | 0 | 1 | -90 | 90 | 0.08931 | 0.022459 | -0.089192 | -0.022384
27 | 26 | 1.2362 | 0.79119 | 2.076e-09 | 0 | 0 | 0 | 0 | 0 | 1 | -90 | 90 | 0.078319 | 0.019679 | -0.078235 | -0.019625
7 | 15 | 0.96389 | 0.61689 | 1.6186e-09 | 0 | 0 | 0 | 0 | 0 | 1 | -90 | 90 | 0.041564 | 0.010427 | -0.041546 | -0.010416
7 | 14 | 1.2209 | 0.78138 | 2.0502e-09 | 0 | 0 | 0 | 0 | 0 | 1 | -90 | 90 | 0.047628 | 0.011957 | -0.047598 | -0.011938
15 | 20 | 1.6143 | 1.0332 | 2.7109e-09 | 0 | 0 | 0 | 0 | 0 | 1 | -90 | 90 | 0.024441 | 0.0061293 | -0.024431 | -0.0061229
14 | 13 | 0.90759 | 0.58086 | 1.5241e-09 | 0 | 0 | 0 | 0 | 0 | 1 | -90 | 90 | 0.034805 | 0.0087316 | -0.034793 | -0.0087242
19 | 23 | 0.25272 | 0.16174 | 1.2731e-09 | 0 | 0 | 0 | 0 | 0 | 1 | -90 | 90 | -0.3403 | -0.086169 | 0.34061 | 0.086369
16 | 17 | 1.2373 | 0.7919 | 2.0778e-09 | 0 | 0 | 0 | 0 | 0 | 1 | -90 | 90 | 0.059266 | 0.014877 | -0.059219 | -0.014848
11 | 26 | 0.80367 | 0.51435 | 1.3496e-09 | 0 | 0 | 0 | 0 | 0 | 1 | -90 | 90 | -0.047998 | -0.012039 | 0.048019 | 0.012052
11 | 24 | 0.99077 | 0.6341 | 1.6638e-09 | 0 | 0 | 0 | 0 | 0 | 1 | -90 | 90 | 0.047998 | 0.012039 | -0.047973 | -0.012023
24 | 25 | 2.1014 | 1.3449 | 3.5288e-09 | 0 | 0 | 0 | 0 | 0 | 1 | -90 | 90 | 0.0051509 | 0.0012909 | -0.0051503 | -0.0012908
12 | 13 | 2.5156 | 1.61 | 4.2243e-09 | 0 | 0 | 0 | 0 | 0 | 1 | -90 | 90 | -0.021161 | -0.0053035 | 0.021173 | 0.0053109
28 | 18 | 0.0052231 | 0.0033428 | 8.771e-12 | 0 | 0 | 0 | 0 | 0 | 1 | -90 | 90 | -0.020248 | -0.0050746 | 0.020248 | 0.0050747
18 | 17 | 0.91319 | 0.58444 | 1.5335e-09 | 0 | 0 | 0 | 0 | 0 | 1 | -90 | 90 | -0.039489 | -0.009897 | 0.039505 | 0.0099066
23 | 21 | 0.21269 | 0.13612 | 1.0715e-09 | 0 | 0 | 0 | 0 | 0 | 1 | -90 | 90 | -0.34061 | -0.086369 | 0.34087 | 0.086537
21 | 22 | 0.57832 | 0.37013 | 9.7116e-10 | 0 | 0 | 0 | 0 | 0 | 1 | -90 | 90 | 0.017985 | 0.0045082 | -0.017983 | -0.004507