## bus_data
BUS_I | BUS_TYPE | Pd | Qd | Gs | Bs | area | Vm | Va | baseKV | zone | Vmax | Vmin
1 | 1 | 0.0020476 | 0.00051317 | 0 | 0 | 1 | 0.98793 | -0.23102 | 0.4 | 1 | 1.1 | 0.9
2 | 1 | 0.001956 | 0.00049023 | 0 | 0 | 1 | 0.98898 | -0.21077 | 0.4 | 1 | 1.1 | 0.9
3 | 1 | 0 | 0 | 0 | 0 | 1 | 0.98583 | -0.27185 | 0.4 | 1 | 1.1 | 0.9
4 | 1 | 0.0033644 | 0.00084321 | 0 | 0 | 1 | 0.99038 | -0.18368 | 0.4 | 1 | 1.1 | 0.9
5 | 1 | 0.0065994 | 0.001654 | 0 | 0 | 1 | 0.98472 | -0.2934 | 0.4 | 1 | 1.1 | 0.9
8 | 1 | 0 | 0 | 0 | 0 | 1 | 0.98519 | -0.28437 | 0.4 | 1 | 1.1 | 0.9
9 | 1 | 0 | 0 | 0 | 0 | 1 | 0.9854 | -0.28027 | 0.4 | 1 | 1.1 | 0.9
10 | 1 | 0 | 0 | 0 | 0 | 1 | 0.99197 | -0.15305 | 0.4 | 1 | 1.1 | 0.9
14 | 1 | 0 | 0 | 0 | 0 | 1 | 0.98331 | -0.32087 | 0.4 | 1 | 1.1 | 0.9
50 | 1 | 0.0056206 | 0.0014086 | 0 | 0 | 1 | 0.98505 | -0.28697 | 0.4 | 1 | 1.1 | 0.9
19 | 1 | 0.0022614 | 0.00056675 | 0 | 0 | 1 | 0.98513 | -0.28543 | 0.4 | 1 | 1.1 | 0.9
24 | 1 | 0.0020124 | 0.00050436 | 0 | 0 | 1 | 0.98532 | -0.28175 | 0.4 | 1 | 1.1 | 0.9
20 | 1 | 0 | 0 | 0 | 0 | 1 | 0.9927 | -0.139 | 0.4 | 1 | 1.1 | 0.9
16 | 1 | 0 | 0 | 0 | 0 | 1 | 0.98294 | -0.32821 | 0.4 | 1 | 1.1 | 0.9
13 | 1 | 0 | 0 | 0 | 0 | 1 | 0.98246 | -0.3375 | 0.4 | 1 | 1.1 | 0.9
38 | 1 | 0 | 0 | 0 | 0 | 1 | 0.99269 | -0.13932 | 0.4 | 1 | 1.1 | 0.9
51 | 1 | 0.0010806 | 0.00027082 | 0 | 0 | 1 | 0.99267 | -0.13957 | 0.4 | 1 | 1.1 | 0.9
53 | 1 | 0.0012838 | 0.00032175 | 0 | 0 | 1 | 0.99267 | -0.13972 | 0.4 | 1 | 1.1 | 0.9
37 | 3 | 0 | 0 | 0 | 0 | 1 | 1 | 0 | 0.4 | 1 | 1.1 | 0.9
36 | 1 | 0 | 0 | 0 | 0 | 1 | 0.98913 | -0.20937 | 0.4 | 1 | 1.1 | 0.9
41 | 1 | 0 | 0 | 0 | 0 | 1 | 0.98863 | -0.21903 | 0.4 | 1 | 1.1 | 0.9
52 | 1 | 0.00062718 | 0.00015719 | 0 | 0 | 1 | 0.98932 | -0.20567 | 0.4 | 1 | 1.1 | 0.9
54 | 1 | 0.0057245 | 0.0014347 | 0 | 0 | 1 | 0.98829 | -0.22573 | 0.4 | 1 | 1.1 | 0.9
35 | 1 | 0 | 0 | 0 | 0 | 1 | 0.98849 | -0.22176 | 0.4 | 1 | 1.1 | 0.9
29 | 1 | 0 | 0 | 0 | 0 | 1 | 0.99652 | -0.066576 | 0.4 | 1 | 1.1 | 0.9
40 | 1 | 0 | 0 | 0 | 0 | 1 | 0.9928 | -0.1382 | 0.4 | 1 | 1.1 | 0.9
49 | 1 | 0.025779 | 0.0064607 | 0 | 0 | 1 | 0.99847 | -0.029311 | 0.4 | 1 | 1.1 | 0.9
17 | 1 | 0 | 0 | 0 | 0 | 1 | 0.99461 | -0.10341 | 0.4 | 1 | 1.1 | 0.9
33 | 1 | 0 | 0 | 0 | 0 | 1 | 0.98847 | -0.22218 | 0.4 | 1 | 1.1 | 0.9
32 | 1 | 0.00064541 | 0.00016176 | 0 | 0 | 1 | 0.98846 | -0.22247 | 0.4 | 1 | 1.1 | 0.9
43 | 1 | 0.0033502 | 0.00083963 | 0 | 0 | 1 | 0.98832 | -0.22504 | 0.4 | 1 | 1.1 | 0.9
39 | 1 | 0 | 0 | 0 | 0 | 1 | 0.99097 | -0.17356 | 0.4 | 1 | 1.1 | 0.9
47 | 1 | 0.0074751 | 0.0018734 | 0 | 0 | 1 | 0.99065 | -0.1798 | 0.4 | 1 | 1.1 | 0.9
46 | 1 | 0.0050959 | 0.0012771 | 0 | 0 | 1 | 0.99259 | -0.14223 | 0.4 | 1 | 1.1 | 0.9
42 | 1 | 0 | 0 | 0 | 0 | 1 | 0.98985 | -0.1954 | 0.4 | 1 | 1.1 | 0.9
48 | 1 | 0.0023263 | 0.00058304 | 0 | 0 | 1 | 0.98934 | -0.20534 | 0.4 | 1 | 1.1 | 0.9
23 | 1 | 0.0007417 | 0.00018589 | 0 | 0 | 1 | 0.98532 | -0.28178 | 0.4 | 1 | 1.1 | 0.9
18 | 1 | 0.0022798 | 0.00057136 | 0 | 0 | 1 | 0.9851 | -0.28604 | 0.4 | 1 | 1.1 | 0.9
11 | 1 | 0.02174 | 0.0054486 | 0 | 0 | 1 | 0.98239 | -0.33898 | 0.4 | 1 | 1.1 | 0.9
15 | 1 | 0.0028139 | 0.00070522 | 0 | 0 | 1 | 0.98227 | -0.3413 | 0.4 | 1 | 1.1 | 0.9
22 | 1 | 0.00045151 | 0.00011316 | 0 | 0 | 1 | 0.98273 | -0.33233 | 0.4 | 1 | 1.1 | 0.9
21 | 1 | 0.0057317 | 0.0014365 | 0 | 0 | 1 | 0.98283 | -0.33042 | 0.4 | 1 | 1.1 | 0.9
27 | 1 | 0.012811 | 0.0032107 | 0 | 0 | 1 | 0.99394 | -0.11647 | 0.4 | 1 | 1.1 | 0.9
25 | 1 | 0.0019888 | 0.00049843 | 0 | 0 | 1 | 0.98262 | -0.33446 | 0.4 | 1 | 1.1 | 0.9
26 | 1 | 0.0017396 | 0.00043599 | 0 | 0 | 1 | 0.98257 | -0.33548 | 0.4 | 1 | 1.1 | 0.9
45 | 1 | 0.00091148 | 0.00022844 | 0 | 0 | 1 | 0.98827 | -0.22612 | 0.4 | 1 | 1.1 | 0.9
44 | 1 | 0.00051456 | 0.00012896 | 0 | 0 | 1 | 0.98828 | -0.22585 | 0.4 | 1 | 1.1 | 0.9

## generator_data
GEN_BUS | PG | QG | QMAX | QMIN | VG | MBASE | GEN_STATUS | PMAX | PMIN
37 | 0.13025 | 0.033117 | 10 | -10 | 1 | 100 | 1 | 10 | 0

## branch_data
F_BUS | T_BUS | BR_R | BR_X | BR_B | RATE_A | RATE_B | RATE_C | TAP | SHIFT | BR_STATUS | ANGMIN | ANGMAX | P_in | Q_in | P_out | Q_out
1 | 2 | 1.5824 | 1.0127 | 2.6572e-09 | 0 | 0 | 0 | 0 | 0 | 1 | -90 | 90 | -0.056257 | -0.014179 | 0.056311 | 0.014214
1 | 3 | 3.3003 | 2.1122 | 5.5421e-09 | 0 | 0 | 0 | 0 | 0 | 1 | -90 | 90 | 0.054209 | 0.013666 | -0.054103 | -0.013599
2 | 4 | 2.0504 | 1.3122 | 3.4431e-09 | 0 | 0 | 0 | 0 | 0 | 1 | -90 | 90 | -0.058267 | -0.014704 | 0.058343 | 0.014752
3 | 5 | 2.2827 | 1.4609 | 3.8333e-09 | 0 | 0 | 0 | 0 | 0 | 1 | -90 | 90 | 0.041179 | 0.01036 | -0.041137 | -0.010334
3 | 8 | 5.3641 | 3.4331 | 9.0078e-09 | 0 | 0 | 0 | 0 | 0 | 1 | -90 | 90 | 0.010169 | 0.0025497 | -0.010163 | -0.0025467
3 | 9 | 13.2861 | 8.5031 | 2.2311e-08 | 0 | 0 | 0 | 0 | 0 | 1 | -90 | 90 | 0.0027554 | 0.00068851 | -0.0027543 | -0.00068997
4 | 10 | 2.1979 | 1.4067 | 3.6909e-09 | 0 | 0 | 0 | 0 | 0 | 1 | -90 | 90 | -0.061707 | -0.015595 | 0.061798 | 0.015653
5 | 14 | 3.4579 | 2.2131 | 5.8068e-09 | 0 | 0 | 0 | 0 | 0 | 1 | -90 | 90 | 0.034538 | 0.0086798 | -0.034492 | -0.0086514
8 | 50 | 2.0103 | 1.2866 | 3.3759e-09 | 0 | 0 | 0 | 0 | 0 | 1 | -90 | 90 | 0.0056212 | 0.0014088 | -0.0056205 | -0.0014087
8 | 19 | 1.0087 | 0.64555 | 1.6938e-09 | 0 | 0 | 0 | 0 | 0 | 1 | -90 | 90 | 0.0045414 | 0.001138 | -0.0045412 | -0.001138
9 | 24 | 2.3488 | 1.5032 | 3.9443e-09 | 0 | 0 | 0 | 0 | 0 | 1 | -90 | 90 | 0.0027543 | 0.00068997 | -0.0027541 | -0.00069023
10 | 20 | 1.01 | 0.6464 | 1.6961e-09 | 0 | 0 | 0 | 0 | 0 | 1 | -90 | 90 | -0.061798 | -0.015653 | 0.06184 | 0.015679
14 | 16 | 3.2072 | 2.0526 | 5.3858e-09 | 0 | 0 | 0 | 0 | 0 | 1 | -90 | 90 | 0.0099168 | 0.0024852 | -0.0099134 | -0.0024835
14 | 13 | 2.9334 | 1.8774 | 4.9259e-09 | 0 | 0 | 0 | 0 | 0 | 1 | -90 | 90 | 0.024575 | 0.0061662 | -0.024556 | -0.0061542
19 | 18 | 1.1752 | 0.75215 | 1.9735e-09 | 0 | 0 | 0 | 0 | 0 | 1 | -90 | 90 | 0.0022798 | 0.00057122 | -0.0022798 | -0.00057137
24 | 23 | 0.16259 | 0.10406 | 2.7304e-10 | 0 | 0 | 0 | 0 | 0 | 1 | -90 | 90 | 0.0007417 | 0.00018586 | -0.0007417 | -0.00018589
20 | 53 | 2.453 | 1.5699 | 4.1192e-09 | 0 | 0 | 0 | 0 | 0 | 1 | -90 | 90 | 0.0012838 | 0.00032137 | -0.0012838 | -0.00032175
20 | 37 | 9.7031 | 6.21 | 1.6294e-08 | 0 | 0 | 0 | 0 | 0 | 1 | -90 | 90 | -0.064204 | -0.016271 | 0.064636 | 0.016546
20 | 38 | 1.3064 | 0.83609 | 2.1938e-09 | 0 | 0 | 0 | 0 | 0 | 1 | -90 | 90 | 0.0010806 | 0.00027046 | -0.0010806 | -0.00027066
16 | 22 | 4.2689 | 2.7321 | 7.1686e-09 | 0 | 0 | 0 | 0 | 0 | 1 | -90 | 90 | 0.0041811 | 0.0010469 | -0.0041803 | -0.0010471
16 | 21 | 1.6735 | 1.071 | 2.8102e-09 | 0 | 0 | 0 | 0 | 0 | 1 | -90 | 90 | 0.0057322 | 0.0014366 | -0.0057316 | -0.0014365
13 | 15 | 5.8338 | 3.7336 | 9.7965e-09 | 0 | 0 | 0 | 0 | 0 | 1 | -90 | 90 | 0.0028144 | 0.00070461 | -0.0028138 | -0.00070523
13 | 11 | 0.29405 | 0.18819 | 4.9379e-10 | 0 | 0 | 0 | 0 | 0 | 1 | -90 | 90 | 0.021742 | 0.0054496 | -0.02174 | -0.0054487
38 | 51 | 1.0022 | 0.64141 | 1.683e-09 | 0 | 0 | 0 | 0 | 0 | 1 | -90 | 90 | 0.0010806 | 0.00027066 | -0.0010806 | -0.00027082
37 | 49 | 2.0091 | 1.2858 | 3.3738e-09 | 0 | 0 | 0 | 0 | 0 | 1 | -90 | 90 | 0.065617 | 0.016571 | -0.065525 | -0.016512
36 | 41 | 3.797 | 2.4301 | 6.3761e-09 | 0 | 0 | 0 | 0 | 0 | 1 | -90 | 90 | 0.011155 | 0.0027952 | -0.01115 | -0.0027925
36 | 52 | 1.4553 | 0.93139 | 2.4438e-09 | 0 | 0 | 0 | 0 | 0 | 1 | -90 | 90 | -0.011155 | -0.0027952 | 0.011157 | 0.0027962
41 | 54 | 5.1256 | 3.2804 | 8.6073e-09 | 0 | 0 | 0 | 0 | 0 | 1 | -90 | 90 | 0.0057264 | 0.001435 | -0.0057245 | -0.0014347
41 | 35 | 2.2002 | 1.4081 | 3.6947e-09 | 0 | 0 | 0 | 0 | 0 | 1 | -90 | 90 | 0.0054232 | 0.0013575 | -0.0054225 | -0.0013574
52 | 48 | 0.12274 | 0.07855 | 2.0611e-10 | 0 | 0 | 0 | 0 | 0 | 1 | -90 | 90 | -0.011784 | -0.0029534 | 0.011784 | 0.0029535
35 | 43 | 3.0031 | 1.922 | 5.0429e-09 | 0 | 0 | 0 | 0 | 0 | 1 | -90 | 90 | 0.004777 | 0.0011964 | -0.0047763 | -0.0011965
35 | 33 | 2.8458 | 1.8213 | 4.7788e-09 | 0 | 0 | 0 | 0 | 0 | 1 | -90 | 90 | 0.00064543 | 0.00016098 | -0.00064542 | -0.00016144
29 | 40 | 11.8998 | 7.6159 | 1.9983e-08 | 0 | 0 | 0 | 0 | 0 | 1 | -90 | 90 | 0.026834 | 0.0067797 | -0.026742 | -0.0067229
29 | 49 | 4.2062 | 2.692 | 7.0634e-09 | 0 | 0 | 0 | 0 | 0 | 1 | -90 | 90 | -0.039675 | -0.010007 | 0.039746 | 0.010052
29 | 17 | 12.7708 | 8.1733 | 2.1446e-08 | 0 | 0 | 0 | 0 | 0 | 1 | -90 | 90 | 0.012841 | 0.0032273 | -0.012819 | -0.003215
40 | 46 | 3.4917 | 2.2347 | 5.8635e-09 | 0 | 0 | 0 | 0 | 0 | 1 | -90 | 90 | 0.0050968 | 0.0012772 | -0.0050959 | -0.0012771
40 | 39 | 7.2232 | 4.6228 | 1.213e-08 | 0 | 0 | 0 | 0 | 0 | 1 | -90 | 90 | 0.021646 | 0.0054457 | -0.021609 | -0.0054236
17 | 27 | 4.5146 | 2.8894 | 7.5813e-09 | 0 | 0 | 0 | 0 | 0 | 1 | -90 | 90 | 0.012819 | 0.003215 | -0.012811 | -0.0032107
33 | 32 | 1.98 | 1.2672 | 3.3249e-09 | 0 | 0 | 0 | 0 | 0 | 1 | -90 | 90 | 0.00064542 | 0.00016144 | -0.00064541 | -0.00016176
43 | 44 | 2.4971 | 1.5982 | 4.1934e-09 | 0 | 0 | 0 | 0 | 0 | 1 | -90 | 90 | 0.0014261 | 0.00035682 | -0.001426 | -0.00035719
39 | 47 | 1.2712 | 0.81356 | 2.1347e-09 | 0 | 0 | 0 | 0 | 0 | 1 | -90 | 90 | 0.021609 | 0.0054236 | -0.021603 | -0.0054197
47 | 42 | 4.8597 | 3.1102 | 8.1607e-09 | 0 | 0 | 0 | 0 | 0 | 1 | -90 | 90 | 0.014127 | 0.0035462 | -0.014117 | -0.0035403
42 | 48 | 3.0908 | 1.9781 | 5.1902e-09 | 0 | 0 | 0 | 0 | 0 | 1 | -90 | 90 | 0.014117 | 0.0035403 | -0.01411 | -0.0035365
22 | 25 | 2.4672 | 1.579 | 4.1431e-09 | 0 | 0 | 0 | 0 | 0 | 1 | -90 | 90 | 0.0037288 | 0.00093392 | -0.0037284 | -0.00093408
25 | 26 | 2.5337 | 1.6216 | 4.2548e-09 | 0 | 0 | 0 | 0 | 0 | 1 | -90 | 90 | 0.0017397 | 0.00043564 | -0.0017396 | -0.000436
45 | 44 | 1.3187 | 0.84399 | 2.2145e-09 | 0 | 0 | 0 | 0 | 0 | 1 | -90 | 90 | -0.00091148 | -0.00022844 | 0.00091149 | 0.00022823