## bus_data
BUS_I | BUS_TYPE | Pd | Qd | Gs | Bs | area | Vm | Va | baseKV | zone | Vmax | Vmin
1 | 1 | 0.018325 | 0.0045926 | 0 | 0 | 1 | 0.99378 | -0.11921 | 0.4 | 1 | 1.1 | 0.9
2 | 1 | 0.017676 | 0.00443 | 0 | 0 | 1 | 0.99413 | -0.11245 | 0.4 | 1 | 1.1 | 0.9
3 | 1 | 0.012549 | 0.0031452 | 0 | 0 | 1 | 0.99364 | -0.12201 | 0.4 | 1 | 1.1 | 0.9
4 | 1 | 0.024947 | 0.0062523 | 0 | 0 | 1 | 0.99475 | -0.1005 | 0.4 | 1 | 1.1 | 0.9
8 | 1 | 0 | 0 | 0 | 0 | 1 | 0.99559 | -0.084335 | 0.4 | 1 | 1.1 | 0.9
10 | 1 | 0 | 0 | 0 | 0 | 1 | 0.99644 | -0.068001 | 0.4 | 1 | 1.1 | 0.9
7 | 1 | 0 | 0 | 0 | 0 | 1 | 0.99445 | -0.10638 | 0.4 | 1 | 1.1 | 0.9
12 | 1 | 0 | 0 | 0 | 0 | 1 | 0.98819 | -0.22655 | 0.4 | 1 | 1.1 | 0.9
14 | 1 | 0 | 0 | 0 | 0 | 1 | 0.98755 | -0.23896 | 0.4 | 1 | 1.1 | 0.9
22 | 1 | 0.07302 | 0.018301 | 0 | 0 | 1 | 0.99281 | -0.13758 | 0.4 | 1 | 1.1 | 0.9
13 | 1 | 0 | 0 | 0 | 0 | 1 | 0.99637 | -0.069251 | 0.4 | 1 | 1.1 | 0.9
6 | 1 | 0.028559 | 0.0071576 | 0 | 0 | 1 | 0.99355 | -0.12371 | 0.4 | 1 | 1.1 | 0.9
19 | 1 | 0.03703 | 0.0092805 | 0 | 0 | 1 | 0.99786 | -0.04073 | 0.4 | 1 | 1.1 | 0.9
21 | 1 | 0.0077545 | 0.0019435 | 0 | 0 | 1 | 0.98553 | -0.27824 | 0.4 | 1 | 1.1 | 0.9
16 | 1 | 0.032274 | 0.0080887 | 0 | 0 | 1 | 0.98326 | -0.32253 | 0.4 | 1 | 1.1 | 0.9
15 | 1 | 0.0079084 | 0.001982 | 0 | 0 | 1 | 0.98368 | -0.31429 | 0.4 | 1 | 1.1 | 0.9
20 | 3 | 0.036049 | 0.0090348 | 0 | 0 | 1 | 1 | 0 | 0.4 | 1 | 1.1 | 0.9
18 | 1 | 0.055573 | 0.013928 | 0 | 0 | 1 | 0.98539 | -0.28104 | 0.4 | 1 | 1.1 | 0.9
17 | 1 | 0.034832 | 0.0087297 | 0 | 0 | 1 | 0.98376 | -0.31289 | 0.4 | 1 | 1.1 | 0.9

## generator_data
GEN_BUS | PG | QG | QMAX | QMIN | VG | MBASE | GEN_STATUS | PMAX | PMIN
20 | 0.38963 | 0.098863 | 10 | -10 | 1 | 100 | 1 | 10 | 0

## branch_data
F_BUS | T_BUS | BR_R | BR_X | BR_B | RATE_A | RATE_B | RATE_C | TAP | SHIFT | BR_STATUS | ANGMIN | ANGMAX | P_in | Q_in | P_out | Q_out
1 | 2 | 0.9691 | 0.62022 | 1.6274e-09 | 0 | 0 | 0 | 0 | 0 | 1 | -90 | 90 | -0.030876 | -0.0077386 | 0.030886 | 0.0077448
1 | 3 | 0.98632 | 0.63125 | 1.6563e-09 | 0 | 0 | 0 | 0 | 0 | 1 | -90 | 90 | 0.012551 | 0.0031461 | -0.012549 | -0.0031452
2 | 4 | 1.0913 | 0.69845 | 1.8326e-09 | 0 | 0 | 0 | 0 | 0 | 1 | -90 | 90 | -0.048561 | -0.012175 | 0.048589 | 0.012192
4 | 8 | 0.97642 | 0.62491 | 1.6397e-09 | 0 | 0 | 0 | 0 | 0 | 1 | -90 | 90 | -0.073536 | -0.018445 | 0.073593 | 0.018481
8 | 10 | 0.71169 | 0.45548 | 1.1951e-09 | 0 | 0 | 0 | 0 | 0 | 1 | -90 | 90 | -0.10221 | -0.025672 | 0.10229 | 0.025723
8 | 7 | 3.4252 | 2.1921 | 5.7518e-09 | 0 | 0 | 0 | 0 | 0 | 1 | -90 | 90 | 0.028613 | 0.0071909 | -0.028583 | -0.0071722
10 | 19 | 0.38778 | 0.24818 | 1.9536e-09 | 0 | 0 | 0 | 0 | 0 | 1 | -90 | 90 | -0.31544 | -0.079841 | 0.31585 | 0.080106
10 | 13 | 0.026328 | 0.01685 | 1.3264e-10 | 0 | 0 | 0 | 0 | 0 | 1 | -90 | 90 | 0.21316 | 0.054119 | -0.21314 | -0.05411
7 | 6 | 2.6882 | 1.7205 | 4.5142e-09 | 0 | 0 | 0 | 0 | 0 | 1 | -90 | 90 | 0.028583 | 0.0071723 | -0.028559 | -0.0071576
12 | 14 | 0.39227 | 0.25105 | 6.5872e-10 | 0 | 0 | 0 | 0 | 0 | 1 | -90 | 90 | 0.13883 | 0.034984 | -0.13875 | -0.034932
12 | 22 | 2.828 | 1.8099 | 4.749e-09 | 0 | 0 | 0 | 0 | 0 | 1 | -90 | 90 | -0.13883 | -0.034984 | 0.13942 | 0.035363
14 | 21 | 1.2389 | 0.79293 | 2.0805e-09 | 0 | 0 | 0 | 0 | 0 | 1 | -90 | 90 | 0.13875 | 0.034932 | -0.13849 | -0.034765
22 | 13 | 1.4335 | 0.91742 | 4.8144e-09 | 0 | 0 | 0 | 0 | 0 | 1 | -90 | 90 | -0.21244 | -0.053664 | 0.21314 | 0.05411
19 | 20 | 0.51983 | 0.33269 | 2.6188e-09 | 0 | 0 | 0 | 0 | 0 | 1 | -90 | 90 | -0.35288 | -0.089386 | 0.35358 | 0.089829
21 | 18 | 0.093206 | 0.059652 | 1.5652e-10 | 0 | 0 | 0 | 0 | 0 | 1 | -90 | 90 | 0.13073 | 0.032822 | -0.13072 | -0.032811
16 | 15 | 1.1069 | 0.70841 | 1.8588e-09 | 0 | 0 | 0 | 0 | 0 | 1 | -90 | 90 | -0.032274 | -0.0080887 | 0.032287 | 0.0080967
15 | 17 | 0.15185 | 0.097181 | 2.5499e-10 | 0 | 0 | 0 | 0 | 0 | 1 | -90 | 90 | -0.040195 | -0.010079 | 0.040198 | 0.01008
18 | 17 | 1.8446 | 1.1806 | 3.0977e-09 | 0 | 0 | 0 | 0 | 0 | 1 | -90 | 90 | 0.075143 | 0.018883 | -0.075029 | -0.01881