## bus_data
BUS_I | BUS_TYPE | Pd | Qd | Gs | Bs | area | Vm | Va | baseKV | zone | Vmax | Vmin
1 | 1 | 0.037719 | 0.0094533 | 0 | 0 | 1 | 0.99502 | -0.095633 | 0.4 | 1 | 1.1 | 0.9
2 | 1 | 0 | 0 | 0 | 0 | 1 | 0.99537 | -0.088846 | 0.4 | 1 | 1.1 | 0.9
7 | 1 | 0 | 0 | 0 | 0 | 1 | 0.99577 | -0.081159 | 0.4 | 1 | 1.1 | 0.9
4 | 1 | 0 | 0 | 0 | 0 | 1 | 0.99623 | -0.072381 | 0.4 | 1 | 1.1 | 0.9
9 | 1 | 0 | 0 | 0 | 0 | 1 | 0.99646 | -0.06778 | 0.4 | 1 | 1.1 | 0.9
17 | 1 | 0.088273 | 0.022123 | 0 | 0 | 1 | 0.99528 | -0.090676 | 0.4 | 1 | 1.1 | 0.9
10 | 1 | 0 | 0 | 0 | 0 | 1 | 0.99657 | -0.065659 | 0.4 | 1 | 1.1 | 0.9
19 | 1 | 0.03563 | 0.0089296 | 0 | 0 | 1 | 0.99474 | -0.10107 | 0.4 | 1 | 1.1 | 0.9
8 | 1 | 0 | 0 | 0 | 0 | 1 | 0.99412 | -0.11293 | 0.4 | 1 | 1.1 | 0.9
20 | 1 | 0.023265 | 0.0058307 | 0 | 0 | 1 | 0.99387 | -0.11781 | 0.4 | 1 | 1.1 | 0.9
16 | 3 | 0.073304 | 0.018372 | 0 | 0 | 1 | 1 | 0 | 0.4 | 1 | 1.1 | 0.9
11 | 1 | 0 | 0 | 0 | 0 | 1 | 0.9963 | -0.070861 | 0.4 | 1 | 1.1 | 0.9
15 | 1 | 0.048868 | 0.012247 | 0 | 0 | 1 | 0.99545 | -0.087263 | 0.4 | 1 | 1.1 | 0.9
18 | 1 | 0.071065 | 0.01781 | 0 | 0 | 1 | 0.99265 | -0.14141 | 0.4 | 1 | 1.1 | 0.9
14 | 1 | 0.093897 | 0.023533 | 0 | 0 | 1 | 0.9925 | -0.1443 | 0.4 | 1 | 1.1 | 0.9

## generator_data
GEN_BUS | PG | QG | QMAX | QMIN | VG | MBASE | GEN_STATUS | PMAX | PMIN
16 | 0.47422 | 0.1197 | 10 | -10 | 1 | 100 | 1 | 10 | 0

## branch_data
F_BUS | T_BUS | BR_R | BR_X | BR_B | RATE_A | RATE_B | RATE_C | TAP | SHIFT | BR_STATUS | ANGMIN | ANGMAX | P_in | Q_in | P_out | Q_out
1 | 2 | 0.79882 | 0.51124 | 1.3414e-09 | 0 | 0 | 0 | 0 | 0 | 1 | -90 | 90 | -0.037719 | -0.0094533 | 0.037731 | 0.009461
2 | 7 | 0.90532 | 0.5794 | 1.5203e-09 | 0 | 0 | 0 | 0 | 0 | 1 | -90 | 90 | -0.037731 | -0.009461 | 0.037745 | 0.0094697
7 | 10 | 0.93999 | 0.60159 | 1.5785e-09 | 0 | 0 | 0 | 0 | 0 | 1 | -90 | 90 | -0.073409 | -0.018421 | 0.073463 | 0.018455
7 | 19 | 2.4811 | 1.5879 | 4.1664e-09 | 0 | 0 | 0 | 0 | 0 | 1 | -90 | 90 | 0.035663 | 0.0089508 | -0.03563 | -0.0089296
4 | 9 | 0.12848 | 0.082225 | 4.3149e-10 | 0 | 0 | 0 | 0 | 0 | 1 | -90 | 90 | -0.15965 | -0.040132 | 0.15968 | 0.040155
4 | 17 | 0.51029 | 0.32658 | 1.7138e-09 | 0 | 0 | 0 | 0 | 0 | 1 | -90 | 90 | 0.15965 | 0.040133 | -0.15951 | -0.040044
9 | 16 | 1.6579 | 1.061 | 5.568e-09 | 0 | 0 | 0 | 0 | 0 | 1 | -90 | 90 | -0.183 | -0.04602 | 0.1836 | 0.0464
9 | 8 | 8.6163 | 5.5145 | 1.4469e-08 | 0 | 0 | 0 | 0 | 0 | 1 | -90 | 90 | 0.02332 | 0.0058647 | -0.02327 | -0.005834
17 | 18 | 3.1616 | 2.0234 | 5.3091e-09 | 0 | 0 | 0 | 0 | 0 | 1 | -90 | 90 | 0.071237 | 0.01792 | -0.071065 | -0.017811
10 | 11 | 0.16219 | 0.1038 | 5.4471e-10 | 0 | 0 | 0 | 0 | 0 | 1 | -90 | 90 | 0.14317 | 0.036038 | -0.14313 | -0.036015
10 | 16 | 1.3571 | 0.86856 | 4.5579e-09 | 0 | 0 | 0 | 0 | 0 | 1 | -90 | 90 | -0.21663 | -0.054493 | 0.21731 | 0.054929
8 | 20 | 0.92816 | 0.59402 | 1.5586e-09 | 0 | 0 | 0 | 0 | 0 | 1 | -90 | 90 | 0.02327 | 0.005834 | -0.023265 | -0.0058307
11 | 15 | 0.51072 | 0.32686 | 1.7153e-09 | 0 | 0 | 0 | 0 | 0 | 1 | -90 | 90 | 0.14313 | 0.036015 | -0.14302 | -0.035943
15 | 14 | 2.69 | 1.7216 | 4.5173e-09 | 0 | 0 | 0 | 0 | 0 | 1 | -90 | 90 | 0.094153 | 0.023696 | -0.093897 | -0.023533