## bus_data
BUS_I | BUS_TYPE | Pd | Qd | Gs | Bs | area | Vm | Va | baseKV | zone | Vmax | Vmin
1 | 1 | 0.061335 | 0.015372 | 0 | 0 | 1 | 0.99451 | -0.10516 | 0.4 | 1 | 1.1 | 0.9
2 | 1 | 0.012695 | 0.0031817 | 0 | 0 | 1 | 0.99272 | -0.13984 | 0.4 | 1 | 1.1 | 0.9
3 | 1 | 0 | 0 | 0 | 0 | 1 | 0.9957 | -0.082274 | 0.4 | 1 | 1.1 | 0.9
4 | 1 | 0.033769 | 0.0084634 | 0 | 0 | 1 | 0.99108 | -0.1716 | 0.4 | 1 | 1.1 | 0.9
5 | 1 | 0 | 0 | 0 | 0 | 1 | 0.99661 | -0.064894 | 0.4 | 1 | 1.1 | 0.9
6 | 1 | 0 | 0 | 0 | 0 | 1 | 0.99223 | -0.14909 | 0.4 | 1 | 1.1 | 0.9
16 | 1 | 0.057152 | 0.014324 | 0 | 0 | 1 | 0.99103 | -0.17244 | 0.4 | 1 | 1.1 | 0.9
11 | 1 | 0 | 0 | 0 | 0 | 1 | 0.99606 | -0.075449 | 0.4 | 1 | 1.1 | 0.9
13 | 1 | 0.035232 | 0.00883 | 0 | 0 | 1 | 0.99755 | -0.046746 | 0.4 | 1 | 1.1 | 0.9
21 | 1 | 0.033118 | 0.0083002 | 0 | 0 | 1 | 0.99034 | -0.18579 | 0.4 | 1 | 1.1 | 0.9
10 | 1 | 0 | 0 | 0 | 0 | 1 | 0.9914 | -0.16527 | 0.4 | 1 | 1.1 | 0.9
19 | 1 | 0.044115 | 0.011056 | 0 | 0 | 1 | 0.99331 | -0.12839 | 0.4 | 1 | 1.1 | 0.9
17 | 1 | 0.034678 | 0.0086911 | 0 | 0 | 1 | 0.99069 | -0.17903 | 0.4 | 1 | 1.1 | 0.9
14 | 3 | 0.046472 | 0.011647 | 0 | 0 | 1 | 1 | 0 | 0.4 | 1 | 1.1 | 0.9
20 | 1 | 0.034929 | 0.0087541 | 0 | 0 | 1 | 0.98962 | -0.19972 | 0.4 | 1 | 1.1 | 0.9
18 | 1 | 0.034073 | 0.0085395 | 0 | 0 | 1 | 0.99012 | -0.19003 | 0.4 | 1 | 1.1 | 0.9
15 | 1 | 0.033769 | 0.0084634 | 0 | 0 | 1 | 0.99943 | -0.010878 | 0.4 | 1 | 1.1 | 0.9

## generator_data
GEN_BUS | PG | QG | QMAX | QMIN | VG | MBASE | GEN_STATUS | PMAX | PMIN
14 | 0.46409 | 0.11738 | 10 | -10 | 1 | 100 | 1 | 10 | 0

## branch_data
F_BUS | T_BUS | BR_R | BR_X | BR_B | RATE_A | RATE_B | RATE_C | TAP | SHIFT | BR_STATUS | ANGMIN | ANGMAX | P_in | Q_in | P_out | Q_out
1 | 2 | 1.4814 | 0.9481 | 2.4877e-09 | 0 | 0 | 0 | 0 | 0 | 1 | -90 | 90 | 0.10393 | 0.026168 | -0.10376 | -0.026058
1 | 3 | 0.61575 | 0.39408 | 2.068e-09 | 0 | 0 | 0 | 0 | 0 | 1 | -90 | 90 | -0.16526 | -0.04154 | 0.16544 | 0.041655
2 | 4 | 1.5405 | 0.98591 | 2.5869e-09 | 0 | 0 | 0 | 0 | 0 | 1 | -90 | 90 | 0.091061 | 0.022876 | -0.090924 | -0.022789
3 | 5 | 0.33177 | 0.21233 | 1.6714e-09 | 0 | 0 | 0 | 0 | 0 | 1 | -90 | 90 | -0.23385 | -0.058939 | 0.23405 | 0.059064
3 | 6 | 4.3479 | 2.7826 | 7.3013e-09 | 0 | 0 | 0 | 0 | 0 | 1 | -90 | 90 | 0.068408 | 0.017284 | -0.06819 | -0.017145
4 | 16 | 0.064755 | 0.041443 | 1.0874e-10 | 0 | 0 | 0 | 0 | 0 | 1 | -90 | 90 | 0.057154 | 0.014325 | -0.057152 | -0.014324
5 | 11 | 0.41609 | 0.2663 | 6.9873e-10 | 0 | 0 | 0 | 0 | 0 | 1 | -90 | 90 | 0.11339 | 0.028623 | -0.11334 | -0.028587
5 | 13 | 0.23382 | 0.14964 | 1.1779e-09 | 0 | 0 | 0 | 0 | 0 | 1 | -90 | 90 | -0.34744 | -0.087687 | 0.34774 | 0.08788
6 | 21 | 2.3756 | 1.5204 | 3.9893e-09 | 0 | 0 | 0 | 0 | 0 | 1 | -90 | 90 | 0.06819 | 0.017145 | -0.06807 | -0.017069
11 | 19 | 2.0803 | 1.3314 | 3.4933e-09 | 0 | 0 | 0 | 0 | 0 | 1 | -90 | 90 | 0.11334 | 0.028587 | -0.11305 | -0.028404
13 | 14 | 0.54846 | 0.35101 | 2.763e-09 | 0 | 0 | 0 | 0 | 0 | 1 | -90 | 90 | -0.38297 | -0.09671 | 0.38383 | 0.09726
21 | 20 | 1.7518 | 1.1212 | 2.9418e-09 | 0 | 0 | 0 | 0 | 0 | 1 | -90 | 90 | 0.034952 | 0.0087687 | -0.034929 | -0.0087541
10 | 19 | 2.3674 | 1.5151 | 3.9755e-09 | 0 | 0 | 0 | 0 | 0 | 1 | -90 | 90 | -0.068814 | -0.01727 | 0.068935 | 0.017348
10 | 17 | 0.88153 | 0.56418 | 1.4803e-09 | 0 | 0 | 0 | 0 | 0 | 1 | -90 | 90 | 0.068814 | 0.017271 | -0.068768 | -0.017242
17 | 18 | 1.4187 | 0.90799 | 2.3824e-09 | 0 | 0 | 0 | 0 | 0 | 1 | -90 | 90 | 0.034091 | 0.0085507 | -0.034073 | -0.0085395
14 | 15 | 1.4431 | 0.92359 | 2.4234e-09 | 0 | 0 | 0 | 0 | 0 | 1 | -90 | 90 | 0.033787 | 0.0084743 | -0.033769 | -0.0084634