## bus_data
BUS_I | BUS_TYPE | Pd | Qd | Gs | Bs | area | Vm | Va | baseKV | zone | Vmax | Vmin
1 | 1 | 0.046142 | 0.011564 | 0 | 0 | 1 | 0.99777 | -0.042707 | 0.4 | 1 | 1.1 | 0.9
2 | 1 | 0.064263 | 0.016106 | 0 | 0 | 1 | 0.99707 | -0.0562 | 0.4 | 1 | 1.1 | 0.9
3 | 1 | 0.016456 | 0.0041241 | 0 | 0 | 1 | 0.99778 | -0.042502 | 0.4 | 1 | 1.1 | 0.9
4 | 1 | 0 | 0 | 0 | 0 | 1 | 0.99513 | -0.093461 | 0.4 | 1 | 1.1 | 0.9
5 | 1 | 0.021014 | 0.0052666 | 0 | 0 | 1 | 0.99913 | -0.01657 | 0.4 | 1 | 1.1 | 0.9
14 | 1 | 0 | 0 | 0 | 0 | 1 | 0.99176 | -0.1585 | 0.4 | 1 | 1.1 | 0.9
9 | 3 | 0.035712 | 0.0089502 | 0 | 0 | 1 | 1 | 0 | 0.4 | 1 | 1.1 | 0.9
12 | 1 | 0.039683 | 0.0099456 | 0 | 0 | 1 | 0.99158 | -0.16193 | 0.4 | 1 | 1.1 | 0.9
17 | 1 | 0 | 0 | 0 | 0 | 1 | 0.98971 | -0.19786 | 0.4 | 1 | 1.1 | 0.9
18 | 1 | 0 | 0 | 0 | 0 | 1 | 0.99373 | -0.1202 | 0.4 | 1 | 1.1 | 0.9
20 | 1 | 0.051467 | 0.012899 | 0 | 0 | 1 | 0.98962 | -0.19968 | 0.4 | 1 | 1.1 | 0.9
10 | 1 | 0.077839 | 0.019508 | 0 | 0 | 1 | 0.99746 | -0.048589 | 0.4 | 1 | 1.1 | 0.9
13 | 1 | 0 | 0 | 0 | 0 | 1 | 0.99034 | -0.18596 | 0.4 | 1 | 1.1 | 0.9
15 | 1 | 0.025456 | 0.0063798 | 0 | 0 | 1 | 0.98948 | -0.20268 | 0.4 | 1 | 1.1 | 0.9
11 | 1 | 0.028274 | 0.0070861 | 0 | 0 | 1 | 0.99137 | -0.16602 | 0.4 | 1 | 1.1 | 0.9
7 | 1 | 0.023213 | 0.0058176 | 0 | 0 | 1 | 0.99998 | -0.00045491 | 0.4 | 1 | 1.1 | 0.9
6 | 1 | 0.024586 | 0.0061619 | 0 | 0 | 1 | 0.99941 | -0.011308 | 0.4 | 1 | 1.1 | 0.9
8 | 1 | 0.047561 | 0.01192 | 0 | 0 | 1 | 0.99812 | -0.035949 | 0.4 | 1 | 1.1 | 0.9
19 | 1 | 0.039942 | 0.01001 | 0 | 0 | 1 | 0.98902 | -0.21124 | 0.4 | 1 | 1.1 | 0.9
23 | 1 | 0.0032309 | 0.00080973 | 0 | 0 | 1 | 0.98872 | -0.21719 | 0.4 | 1 | 1.1 | 0.9
22 | 1 | 0 | 0 | 0 | 0 | 1 | 0.98886 | -0.21451 | 0.4 | 1 | 1.1 | 0.9

## generator_data
GEN_BUS | PG | QG | QMAX | QMIN | VG | MBASE | GEN_STATUS | PMAX | PMIN
9 | 0.54715 | 0.13802 | 10 | -10 | 1 | 100 | 1 | 10 | 0

## branch_data
F_BUS | T_BUS | BR_R | BR_X | BR_B | RATE_A | RATE_B | RATE_C | TAP | SHIFT | BR_STATUS | ANGMIN | ANGMAX | P_in | Q_in | P_out | Q_out
1 | 2 | 0.3816 | 0.24423 | 1.2816e-09 | 0 | 0 | 0 | 0 | 0 | 1 | -90 | 90 | 0.15831 | 0.039919 | -0.1582 | -0.039854
1 | 3 | 0.0044852 | 0.0028705 | 1.5064e-11 | 0 | 0 | 0 | 0 | 0 | 1 | -90 | 90 | -0.20445 | -0.051483 | 0.20445 | 0.051484
2 | 4 | 1.7739 | 1.1353 | 2.9788e-09 | 0 | 0 | 0 | 0 | 0 | 1 | -90 | 90 | 0.093942 | 0.023748 | -0.093774 | -0.023641
3 | 5 | 0.52605 | 0.33667 | 1.7667e-09 | 0 | 0 | 0 | 0 | 0 | 1 | -90 | 90 | -0.22091 | -0.055609 | 0.22118 | 0.055784
4 | 14 | 3.08 | 1.9712 | 5.1721e-09 | 0 | 0 | 0 | 0 | 0 | 1 | -90 | 90 | 0.093774 | 0.023641 | -0.093483 | -0.023455
5 | 9 | 0.30755 | 0.19683 | 1.0329e-09 | 0 | 0 | 0 | 0 | 0 | 1 | -90 | 90 | -0.24219 | -0.061051 | 0.24239 | 0.061173
14 | 12 | 0.16168 | 0.10348 | 2.715e-10 | 0 | 0 | 0 | 0 | 0 | 1 | -90 | 90 | 0.093483 | 0.023455 | -0.093468 | -0.023446
9 | 7 | 0.0076126 | 0.0048721 | 2.5567e-11 | 0 | 0 | 0 | 0 | 0 | 1 | -90 | 90 | 0.26905 | 0.067899 | -0.26904 | -0.067895
12 | 11 | 0.33583 | 0.21493 | 5.6395e-10 | 0 | 0 | 0 | 0 | 0 | 1 | -90 | 90 | 0.053785 | 0.0135 | -0.053774 | -0.013493
17 | 18 | 3.617 | 2.3149 | 6.074e-09 | 0 | 0 | 0 | 0 | 0 | 1 | -90 | 90 | -0.094673 | -0.023739 | 0.095025 | 0.023963
17 | 20 | 0.084582 | 0.054132 | 1.4204e-10 | 0 | 0 | 0 | 0 | 0 | 1 | -90 | 90 | 0.094673 | 0.023739 | -0.094664 | -0.023733
18 | 10 | 3.3617 | 2.1515 | 5.6452e-09 | 0 | 0 | 0 | 0 | 0 | 1 | -90 | 90 | -0.095025 | -0.023963 | 0.095351 | 0.024172
20 | 19 | 1.1743 | 0.75154 | 1.9719e-09 | 0 | 0 | 0 | 0 | 0 | 1 | -90 | 90 | 0.043198 | 0.010835 | -0.043174 | -0.010819
10 | 8 | 0.32703 | 0.2093 | 1.0984e-09 | 0 | 0 | 0 | 0 | 0 | 1 | -90 | 90 | -0.17319 | -0.04368 | 0.1733 | 0.043747
13 | 15 | 2.8842 | 1.8459 | 4.8433e-09 | 0 | 0 | 0 | 0 | 0 | 1 | -90 | 90 | 0.025476 | 0.0063923 | -0.025456 | -0.0063798
13 | 11 | 3.4472 | 2.2062 | 5.7887e-09 | 0 | 0 | 0 | 0 | 0 | 1 | -90 | 90 | -0.025476 | -0.0063923 | 0.0255 | 0.0064073
7 | 6 | 0.19874 | 0.1272 | 6.6749e-10 | 0 | 0 | 0 | 0 | 0 | 1 | -90 | 90 | 0.24583 | 0.062077 | -0.2457 | -0.061996
6 | 8 | 0.50069 | 0.32044 | 1.6816e-09 | 0 | 0 | 0 | 0 | 0 | 1 | -90 | 90 | 0.22112 | 0.055834 | -0.22086 | -0.055667
19 | 22 | 4.4363 | 2.8393 | 7.4498e-09 | 0 | 0 | 0 | 0 | 0 | 1 | -90 | 90 | 0.0032318 | 0.00080899 | -0.0032313 | -0.0008094
23 | 22 | 3.6346 | 2.3262 | 6.1035e-09 | 0 | 0 | 0 | 0 | 0 | 1 | -90 | 90 | -0.0032308 | -0.00080973 | 0.0032313 | 0.0008094