## bus_data
BUS_I | BUS_TYPE | Pd | Qd | Gs | Bs | area | Vm | Va | baseKV | zone | Vmax | Vmin
1 | 1 | 0.030268 | 0.0075858 | 0 | 0 | 1 | 0.99211 | -0.15152 | 0.4 | 1 | 1.1 | 0.9
2 | 1 | 0 | 0 | 0 | 0 | 1 | 0.99079 | -0.17707 | 0.4 | 1 | 1.1 | 0.9
3 | 1 | 0 | 0 | 0 | 0 | 1 | 0.99498 | -0.096247 | 0.4 | 1 | 1.1 | 0.9
4 | 1 | 0 | 0 | 0 | 0 | 1 | 0.99073 | -0.17821 | 0.4 | 1 | 1.1 | 0.9
5 | 1 | 0 | 0 | 0 | 0 | 1 | 0.99511 | -0.093649 | 0.4 | 1 | 1.1 | 0.9
28 | 1 | 0.016397 | 0.0041095 | 0 | 0 | 1 | 0.99015 | -0.1896 | 0.4 | 1 | 1.1 | 0.9
10 | 1 | 0 | 0 | 0 | 0 | 1 | 0.9959 | -0.078494 | 0.4 | 1 | 1.1 | 0.9
6 | 1 | 0 | 0 | 0 | 0 | 1 | 0.9927 | -0.13983 | 0.4 | 1 | 1.1 | 0.9
11 | 1 | 0 | 0 | 0 | 0 | 1 | 0.99194 | -0.15448 | 0.4 | 1 | 1.1 | 0.9
15 | 1 | 0 | 0 | 0 | 0 | 1 | 0.99257 | -0.14233 | 0.4 | 1 | 1.1 | 0.9
39 | 1 | 0.012368 | 0.0030997 | 0 | 0 | 1 | 0.99417 | -0.11148 | 0.4 | 1 | 1.1 | 0.9
9 | 1 | 0 | 0 | 0 | 0 | 1 | 0.99896 | -0.019764 | 0.4 | 1 | 1.1 | 0.9
32 | 3 | 0.027604 | 0.0069183 | 0 | 0 | 1 | 1 | 0 | 0.4 | 1 | 1.1 | 0.9
12 | 1 | 0 | 0 | 0 | 0 | 1 | 0.998 | -0.038122 | 0.4 | 1 | 1.1 | 0.9
13 | 1 | 0 | 0 | 0 | 0 | 1 | 0.99588 | -0.078854 | 0.4 | 1 | 1.1 | 0.9
43 | 1 | 0.025428 | 0.0063728 | 0 | 0 | 1 | 0.99644 | -0.068146 | 0.4 | 1 | 1.1 | 0.9
16 | 1 | 0 | 0 | 0 | 0 | 1 | 0.99148 | -0.16324 | 0.4 | 1 | 1.1 | 0.9
21 | 1 | 0.0093127 | 0.002334 | 0 | 0 | 1 | 0.99142 | -0.16458 | 0.4 | 1 | 1.1 | 0.9
37 | 1 | 0.028252 | 0.0070806 | 0 | 0 | 1 | 0.99683 | -0.060544 | 0.4 | 1 | 1.1 | 0.9
36 | 1 | 0.019653 | 0.0049255 | 0 | 0 | 1 | 0.99704 | -0.056563 | 0.4 | 1 | 1.1 | 0.9
14 | 1 | 0 | 0 | 0 | 0 | 1 | 0.99581 | -0.080293 | 0.4 | 1 | 1.1 | 0.9
46 | 1 | 0.0074976 | 0.0018791 | 0 | 0 | 1 | 0.99568 | -0.082779 | 0.4 | 1 | 1.1 | 0.9
33 | 1 | 0.011396 | 0.0028561 | 0 | 0 | 1 | 0.9924 | -0.14569 | 0.4 | 1 | 1.1 | 0.9
24 | 1 | 0.010917 | 0.002736 | 0 | 0 | 1 | 0.99083 | -0.17582 | 0.4 | 1 | 1.1 | 0.9
17 | 1 | 0 | 0 | 0 | 0 | 1 | 0.99647 | -0.067557 | 0.4 | 1 | 1.1 | 0.9
18 | 1 | 0 | 0 | 0 | 0 | 1 | 0.99589 | -0.078674 | 0.4 | 1 | 1.1 | 0.9
47 | 1 | 0.0070777 | 0.0017738 | 0 | 0 | 1 | 0.99494 | -0.097101 | 0.4 | 1 | 1.1 | 0.9
19 | 1 | 0 | 0 | 0 | 0 | 1 | 0.98593 | -0.27083 | 0.4 | 1 | 1.1 | 0.9
20 | 1 | 0 | 0 | 0 | 0 | 1 | 0.98656 | -0.25875 | 0.4 | 1 | 1.1 | 0.9
44 | 1 | 0.011912 | 0.0029854 | 0 | 0 | 1 | 0.9857 | -0.27549 | 0.4 | 1 | 1.1 | 0.9
27 | 1 | 0.018094 | 0.0045348 | 0 | 0 | 1 | 0.98555 | -0.27839 | 0.4 | 1 | 1.1 | 0.9
26 | 1 | 0.032562 | 0.0081609 | 0 | 0 | 1 | 0.98763 | -0.23794 | 0.4 | 1 | 1.1 | 0.9
29 | 1 | 0.022128 | 0.0055459 | 0 | 0 | 1 | 0.98932 | -0.20559 | 0.4 | 1 | 1.1 | 0.9
49 | 1 | 0.010347 | 0.0025933 | 0 | 0 | 1 | 0.99469 | -0.10198 | 0.4 | 1 | 1.1 | 0.9
48 | 1 | 0.0099312 | 0.002489 | 0 | 0 | 1 | 0.99483 | -0.099198 | 0.4 | 1 | 1.1 | 0.9
38 | 1 | 0.013058 | 0.0032727 | 0 | 0 | 1 | 0.99521 | -0.091602 | 0.4 | 1 | 1.1 | 0.9
50 | 1 | 0.011081 | 0.0027772 | 0 | 0 | 1 | 0.99181 | -0.15705 | 0.4 | 1 | 1.1 | 0.9
35 | 1 | 0.0080411 | 0.0020153 | 0 | 0 | 1 | 0.99187 | -0.15594 | 0.4 | 1 | 1.1 | 0.9
41 | 1 | 0.0099873 | 0.002503 | 0 | 0 | 1 | 0.99781 | -0.041941 | 0.4 | 1 | 1.1 | 0.9
23 | 1 | 0.016086 | 0.0040316 | 0 | 0 | 1 | 0.99067 | -0.17905 | 0.4 | 1 | 1.1 | 0.9
22 | 1 | 0.02174 | 0.0054485 | 0 | 0 | 1 | 0.99091 | -0.17441 | 0.4 | 1 | 1.1 | 0.9
42 | 1 | 0.016981 | 0.0042558 | 0 | 0 | 1 | 0.99771 | -0.043831 | 0.4 | 1 | 1.1 | 0.9
40 | 1 | 0.0057967 | 0.0014528 | 0 | 0 | 1 | 0.9958 | -0.080169 | 0.4 | 1 | 1.1 | 0.9
30 | 1 | 0.018748 | 0.0046986 | 0 | 0 | 1 | 0.98495 | -0.28995 | 0.4 | 1 | 1.1 | 0.9
31 | 1 | 0.015933 | 0.0039933 | 0 | 0 | 1 | 0.98515 | -0.28614 | 0.4 | 1 | 1.1 | 0.9
34 | 1 | 0.012453 | 0.0031211 | 0 | 0 | 1 | 0.99195 | -0.15428 | 0.4 | 1 | 1.1 | 0.9
25 | 1 | 0.0075356 | 0.0018886 | 0 | 0 | 1 | 0.98959 | -0.1999 | 0.4 | 1 | 1.1 | 0.9
45 | 1 | 0.016607 | 0.0041622 | 0 | 0 | 1 | 0.98548 | -0.27979 | 0.4 | 1 | 1.1 | 0.9

## generator_data
GEN_BUS | PG | QG | QMAX | QMIN | VG | MBASE | GEN_STATUS | PMAX | PMIN
32 | 0.48872 | 0.12385 | 10 | -10 | 1 | 100 | 1 | 10 | 0

## branch_data
F_BUS | T_BUS | BR_R | BR_X | BR_B | RATE_A | RATE_B | RATE_C | TAP | SHIFT | BR_STATUS | ANGMIN | ANGMAX | P_in | Q_in | P_out | Q_out
1 | 2 | 2.9228 | 1.8706 | 4.9082e-09 | 0 | 0 | 0 | 0 | 0 | 1 | -90 | 90 | 0.038613 | 0.0097099 | -0.038566 | -0.0096802
1 | 3 | 3.5546 | 2.275 | 5.9692e-09 | 0 | 0 | 0 | 0 | 0 | 1 | -90 | 90 | -0.06888 | -0.017296 | 0.069062 | 0.017412
2 | 4 | 0.13023 | 0.08335 | 2.187e-10 | 0 | 0 | 0 | 0 | 0 | 1 | -90 | 90 | 0.038566 | 0.0096802 | -0.038563 | -0.0096789
3 | 5 | 0.16758 | 0.10725 | 2.8141e-10 | 0 | 0 | 0 | 0 | 0 | 1 | -90 | 90 | -0.069062 | -0.017412 | 0.069071 | 0.017417
4 | 28 | 1.2994 | 0.83162 | 2.182e-09 | 0 | 0 | 0 | 0 | 0 | 1 | -90 | 90 | 0.038563 | 0.0096789 | -0.038542 | -0.0096657
5 | 10 | 0.97855 | 0.62627 | 1.6432e-09 | 0 | 0 | 0 | 0 | 0 | 1 | -90 | 90 | -0.069071 | -0.017417 | 0.069121 | 0.017449
28 | 29 | 3.1737 | 2.0312 | 5.3295e-09 | 0 | 0 | 0 | 0 | 0 | 1 | -90 | 90 | 0.022145 | 0.0055562 | -0.022128 | -0.0055459
10 | 13 | 0.21328 | 0.1365 | 3.5816e-10 | 0 | 0 | 0 | 0 | 0 | 1 | -90 | 90 | 0.0074991 | 0.0018796 | -0.007499 | -0.0018796
10 | 43 | 0.60332 | 0.38613 | 1.0131e-09 | 0 | 0 | 0 | 0 | 0 | 1 | -90 | 90 | -0.07662 | -0.019329 | 0.076658 | 0.019353
6 | 11 | 0.3603 | 0.23059 | 1.2101e-09 | 0 | 0 | 0 | 0 | 0 | 1 | -90 | 90 | 0.18027 | 0.0455 | -0.18015 | -0.04542
6 | 15 | 0.25727 | 0.16465 | 4.3202e-10 | 0 | 0 | 0 | 0 | 0 | 1 | -90 | 90 | 0.042999 | 0.010787 | -0.042994 | -0.010783
6 | 39 | 0.5638 | 0.36083 | 1.8935e-09 | 0 | 0 | 0 | 0 | 0 | 1 | -90 | 90 | -0.22327 | -0.056287 | 0.22358 | 0.056481
11 | 16 | 0.29187 | 0.1868 | 4.9014e-10 | 0 | 0 | 0 | 0 | 0 | 1 | -90 | 90 | 0.13297 | 0.033578 | -0.13291 | -0.033542
11 | 21 | 0.94463 | 0.60456 | 1.5863e-09 | 0 | 0 | 0 | 0 | 0 | 1 | -90 | 90 | 0.047182 | 0.011842 | -0.04716 | -0.011827
15 | 33 | 0.34534 | 0.22102 | 5.7992e-10 | 0 | 0 | 0 | 0 | 0 | 1 | -90 | 90 | 0.042994 | 0.010783 | -0.042987 | -0.010779
39 | 38 | 0.37545 | 0.24029 | 1.8914e-09 | 0 | 0 | 0 | 0 | 0 | 1 | -90 | 90 | -0.23594 | -0.059581 | 0.23617 | 0.059724
9 | 32 | 0.26905 | 0.17219 | 1.3554e-09 | 0 | 0 | 0 | 0 | 0 | 1 | -90 | 90 | -0.33136 | -0.083996 | 0.33167 | 0.084198
9 | 12 | 0.24943 | 0.15963 | 1.2566e-09 | 0 | 0 | 0 | 0 | 0 | 1 | -90 | 90 | 0.33136 | 0.083996 | -0.33107 | -0.083809
32 | 41 | 1.4576 | 0.93286 | 2.4477e-09 | 0 | 0 | 0 | 0 | 0 | 1 | -90 | 90 | 0.12944 | 0.032733 | -0.12918 | -0.032567
12 | 37 | 0.35468 | 0.22699 | 1.7868e-09 | 0 | 0 | 0 | 0 | 0 | 1 | -90 | 90 | 0.28396 | 0.071967 | -0.28365 | -0.071772
12 | 36 | 1.7495 | 1.1197 | 2.9379e-09 | 0 | 0 | 0 | 0 | 0 | 1 | -90 | 90 | 0.047107 | 0.011843 | -0.047066 | -0.011816
13 | 14 | 0.85309 | 0.54598 | 1.4326e-09 | 0 | 0 | 0 | 0 | 0 | 1 | -90 | 90 | 0.007499 | 0.0018796 | -0.0074984 | -0.0018794
43 | 42 | 1.0651 | 0.68169 | 1.7887e-09 | 0 | 0 | 0 | 0 | 0 | 1 | -90 | 90 | -0.10209 | -0.025726 | 0.1022 | 0.025802
16 | 24 | 0.41863 | 0.26793 | 7.03e-10 | 0 | 0 | 0 | 0 | 0 | 1 | -90 | 90 | 0.13291 | 0.033542 | -0.13283 | -0.033491
21 | 22 | 1.144 | 0.73219 | 1.9212e-09 | 0 | 0 | 0 | 0 | 0 | 1 | -90 | 90 | 0.037847 | 0.0094933 | -0.037829 | -0.0094821
37 | 40 | 0.34424 | 0.22032 | 1.7342e-09 | 0 | 0 | 0 | 0 | 0 | 1 | -90 | 90 | 0.2554 | 0.064691 | -0.25516 | -0.064537
36 | 17 | 1.7895 | 1.1453 | 3.0051e-09 | 0 | 0 | 0 | 0 | 0 | 1 | -90 | 90 | 0.027413 | 0.0068908 | -0.027398 | -0.0068819
14 | 46 | 1.4738 | 0.94322 | 2.4749e-09 | 0 | 0 | 0 | 0 | 0 | 1 | -90 | 90 | 0.0074984 | 0.0018794 | -0.0074976 | -0.0018791
33 | 34 | 1.1998 | 0.7679 | 2.0149e-09 | 0 | 0 | 0 | 0 | 0 | 1 | -90 | 90 | 0.031591 | 0.0079229 | -0.031578 | -0.0079149
24 | 25 | 0.87189 | 0.55801 | 1.4641e-09 | 0 | 0 | 0 | 0 | 0 | 1 | -90 | 90 | 0.12191 | 0.030755 | -0.12177 | -0.030666
17 | 18 | 1.8074 | 1.1567 | 3.0351e-09 | 0 | 0 | 0 | 0 | 0 | 1 | -90 | 90 | 0.027398 | 0.0068819 | -0.027384 | -0.0068729
18 | 47 | 2.9916 | 1.9146 | 5.0237e-09 | 0 | 0 | 0 | 0 | 0 | 1 | -90 | 90 | 0.027384 | 0.0068729 | -0.02736 | -0.006858
47 | 48 | 0.45876 | 0.29361 | 7.7038e-10 | 0 | 0 | 0 | 0 | 0 | 1 | -90 | 90 | 0.020282 | 0.0050842 | -0.02028 | -0.005083
19 | 20 | 1.8477 | 1.1825 | 3.1028e-09 | 0 | 0 | 0 | 0 | 0 | 1 | -90 | 90 | -0.028529 | -0.0071536 | 0.028545 | 0.0071638
19 | 44 | 0.7112 | 0.45517 | 1.1943e-09 | 0 | 0 | 0 | 0 | 0 | 1 | -90 | 90 | 0.028529 | 0.0071536 | -0.028523 | -0.0071496
20 | 27 | 1.622 | 1.0381 | 2.7238e-09 | 0 | 0 | 0 | 0 | 0 | 1 | -90 | 90 | 0.052841 | 0.013268 | -0.052791 | -0.013237
20 | 26 | 1.1176 | 0.71525 | 1.8767e-09 | 0 | 0 | 0 | 0 | 0 | 1 | -90 | 90 | -0.081386 | -0.020432 | 0.081467 | 0.020484
44 | 45 | 1.1287 | 0.7224 | 1.8955e-09 | 0 | 0 | 0 | 0 | 0 | 1 | -90 | 90 | 0.016611 | 0.0041642 | -0.016607 | -0.0041622
27 | 31 | 0.97314 | 0.62281 | 1.6342e-09 | 0 | 0 | 0 | 0 | 0 | 1 | -90 | 90 | 0.034697 | 0.008702 | -0.034684 | -0.008694
26 | 25 | 1.4638 | 0.93682 | 2.4581e-09 | 0 | 0 | 0 | 0 | 0 | 1 | -90 | 90 | -0.11403 | -0.028644 | 0.11424 | 0.028777
49 | 48 | 1.1925 | 0.76322 | 2.0026e-09 | 0 | 0 | 0 | 0 | 0 | 1 | -90 | 90 | -0.010347 | -0.0025933 | 0.010349 | 0.002594
38 | 40 | 0.20492 | 0.13115 | 1.0323e-09 | 0 | 0 | 0 | 0 | 0 | 1 | -90 | 90 | -0.24923 | -0.062997 | 0.24936 | 0.063084
50 | 35 | 0.44084 | 0.28214 | 7.4029e-10 | 0 | 0 | 0 | 0 | 0 | 1 | -90 | 90 | -0.011081 | -0.0027772 | 0.011082 | 0.0027775
35 | 34 | 0.38401 | 0.24577 | 6.4486e-10 | 0 | 0 | 0 | 0 | 0 | 1 | -90 | 90 | -0.019123 | -0.0047928 | 0.019124 | 0.0047937
41 | 42 | 0.071038 | 0.045465 | 1.1929e-10 | 0 | 0 | 0 | 0 | 0 | 1 | -90 | 90 | 0.1192 | 0.030064 | -0.11919 | -0.030057
23 | 22 | 1.2698 | 0.81268 | 2.1323e-09 | 0 | 0 | 0 | 0 | 0 | 1 | -90 | 90 | -0.016086 | -0.0040316 | 0.01609 | 0.0040336
30 | 31 | 0.88216 | 0.56458 | 1.4814e-09 | 0 | 0 | 0 | 0 | 0 | 1 | -90 | 90 | -0.018748 | -0.0046987 | 0.018751 | 0.0047007