## bus_data
BUS_I | BUS_TYPE | Pd | Qd | Gs | Bs | area | Vm | Va | baseKV | zone | Vmax | Vmin
1 | 1 | 0.089732 | 0.022489 | 0 | 0 | 1 | 0.99649 | -0.067532 | 0.4 | 1 | 1.1 | 0.9
2 | 3 | 0 | 0 | 0 | 0 | 1 | 1 | 0 | 0.4 | 1 | 1.1 | 0.9
3 | 1 | 0 | 0 | 0 | 0 | 1 | 0.99754 | -0.047112 | 0.4 | 1 | 1.1 | 0.9
6 | 1 | 0 | 0 | 0 | 0 | 1 | 0.98735 | -0.2404 | 0.4 | 1 | 1.1 | 0.9
8 | 1 | 0.02203 | 0.0055213 | 0 | 0 | 1 | 0.99476 | -0.10057 | 0.4 | 1 | 1.1 | 0.9
5 | 1 | 0 | 0 | 0 | 0 | 1 | 0.99289 | -0.13678 | 0.4 | 1 | 1.1 | 0.9
10 | 1 | 0.010879 | 0.0027266 | 0 | 0 | 1 | 0.99352 | -0.12456 | 0.4 | 1 | 1.1 | 0.9
11 | 1 | 0.026924 | 0.0067477 | 0 | 0 | 1 | 0.99176 | -0.15855 | 0.4 | 1 | 1.1 | 0.9
13 | 1 | 0.096688 | 0.024232 | 0 | 0 | 1 | 0.97733 | -0.43523 | 0.4 | 1 | 1.1 | 0.9
7 | 1 | 0.051729 | 0.012965 | 0 | 0 | 1 | 0.99444 | -0.10674 | 0.4 | 1 | 1.1 | 0.9
9 | 1 | 0.01174 | 0.0029423 | 0 | 0 | 1 | 0.99389 | -0.11736 | 0.4 | 1 | 1.1 | 0.9

## generator_data
GEN_BUS | PG | QG | QMAX | QMIN | VG | MBASE | GEN_STATUS | PMAX | PMIN
2 | 0.31277 | 0.079568 | 10 | -10 | 1 | 100 | 1 | 10 | 0

## branch_data
F_BUS | T_BUS | BR_R | BR_X | BR_B | RATE_A | RATE_B | RATE_C | TAP | SHIFT | BR_STATUS | ANGMIN | ANGMAX | P_in | Q_in | P_out | Q_out
1 | 2 | 3.3616 | 2.1514 | 5.645e-09 | 0 | 0 | 0 | 0 | 0 | 1 | -90 | 90 | -0.089732 | -0.022489 | 0.090021 | 0.022674
2 | 3 | 1.7084 | 1.0934 | 2.8688e-09 | 0 | 0 | 0 | 0 | 0 | 1 | -90 | 90 | 0.12401 | 0.031353 | -0.12373 | -0.031174
2 | 6 | 11.0032 | 7.0421 | 1.8477e-08 | 0 | 0 | 0 | 0 | 0 | 1 | -90 | 90 | 0.098739 | 0.025542 | -0.097594 | -0.024811
3 | 8 | 1.9285 | 1.2343 | 3.2385e-09 | 0 | 0 | 0 | 0 | 0 | 1 | -90 | 90 | 0.12373 | 0.031174 | -0.12341 | -0.030973
6 | 13 | 8.7155 | 5.5779 | 1.4636e-08 | 0 | 0 | 0 | 0 | 0 | 1 | -90 | 90 | 0.097594 | 0.024811 | -0.096688 | -0.024232
8 | 7 | 0.26974 | 0.17263 | 4.5297e-10 | 0 | 0 | 0 | 0 | 0 | 1 | -90 | 90 | 0.10138 | 0.025451 | -0.10135 | -0.025432
5 | 10 | 2.0072 | 1.2846 | 3.3706e-09 | 0 | 0 | 0 | 0 | 0 | 1 | -90 | 90 | -0.026952 | -0.006765 | 0.026967 | 0.0067747
5 | 11 | 3.5692 | 2.2843 | 5.9937e-09 | 0 | 0 | 0 | 0 | 0 | 1 | -90 | 90 | 0.026952 | 0.006765 | -0.026924 | -0.0067477
10 | 9 | 0.84338 | 0.53976 | 1.4163e-09 | 0 | 0 | 0 | 0 | 0 | 1 | -90 | 90 | -0.037847 | -0.0095014 | 0.03786 | 0.0095096
7 | 9 | 0.94956 | 0.60772 | 1.5946e-09 | 0 | 0 | 0 | 0 | 0 | 1 | -90 | 90 | 0.049625 | 0.012468 | -0.0496 | -0.012452