## bus_data
BUS_I | BUS_TYPE | Pd | Qd | Gs | Bs | area | Vm | Va | baseKV | zone | Vmax | Vmin
1 | 1 | 0.0057462 | 0.0014401 | 0 | 0 | 1 | 0.98497 | -0.28953 | 0.4 | 1 | 1.1 | 0.9
2 | 1 | 0.010945 | 0.0027432 | 0 | 0 | 1 | 0.98531 | -0.28299 | 0.4 | 1 | 1.1 | 0.9
3 | 1 | 0 | 0 | 0 | 0 | 1 | 0.98472 | -0.29454 | 0.4 | 1 | 1.1 | 0.9
4 | 1 | 0 | 0 | 0 | 0 | 1 | 0.98626 | -0.26438 | 0.4 | 1 | 1.1 | 0.9
5 | 1 | 0.018261 | 0.0045765 | 0 | 0 | 1 | 0.98438 | -0.30105 | 0.4 | 1 | 1.1 | 0.9
11 | 1 | 0 | 0 | 0 | 0 | 1 | 0.98728 | -0.24464 | 0.4 | 1 | 1.1 | 0.9
10 | 1 | 0.010439 | 0.0026163 | 0 | 0 | 1 | 0.9877 | -0.23643 | 0.4 | 1 | 1.1 | 0.9
12 | 1 | 0 | 0 | 0 | 0 | 1 | 0.98827 | -0.22547 | 0.4 | 1 | 1.1 | 0.9
13 | 1 | 0.0084152 | 0.002109 | 0 | 0 | 1 | 0.98805 | -0.22967 | 0.4 | 1 | 1.1 | 0.9
14 | 1 | 0 | 0 | 0 | 0 | 1 | 0.99092 | -0.17421 | 0.4 | 1 | 1.1 | 0.9
39 | 1 | 0.0088613 | 0.0022208 | 0 | 0 | 1 | 0.99067 | -0.17893 | 0.4 | 1 | 1.1 | 0.9
15 | 1 | 0 | 0 | 0 | 0 | 1 | 0.98972 | -0.19741 | 0.4 | 1 | 1.1 | 0.9
25 | 1 | 0.010579 | 0.0026513 | 0 | 0 | 1 | 0.99216 | -0.15024 | 0.4 | 1 | 1.1 | 0.9
54 | 1 | 0.010323 | 0.0025871 | 0 | 0 | 1 | 0.98945 | -0.20267 | 0.4 | 1 | 1.1 | 0.9
21 | 1 | 0.0091288 | 0.0022879 | 0 | 0 | 1 | 0.99457 | -0.10393 | 0.4 | 1 | 1.1 | 0.9
22 | 1 | 0.010515 | 0.0026354 | 0 | 0 | 1 | 0.99464 | -0.10246 | 0.4 | 1 | 1.1 | 0.9
23 | 1 | 0.0089473 | 0.0022424 | 0 | 0 | 1 | 0.99369 | -0.12069 | 0.4 | 1 | 1.1 | 0.9
24 | 1 | 0.0065118 | 0.001632 | 0 | 0 | 1 | 0.99669 | -0.063143 | 0.4 | 1 | 1.1 | 0.9
33 | 1 | 0 | 0 | 0 | 0 | 1 | 0.99886 | -0.021701 | 0.4 | 1 | 1.1 | 0.9
34 | 1 | 0 | 0 | 0 | 0 | 1 | 0.99923 | -0.014667 | 0.4 | 1 | 1.1 | 0.9
35 | 1 | 0 | 0 | 0 | 0 | 1 | 0.99685 | -0.060294 | 0.4 | 1 | 1.1 | 0.9
101 | 1 | 0.0029893 | 0.00074919 | 0 | 0 | 1 | 0.99911 | -0.017023 | 0.4 | 1 | 1.1 | 0.9
38 | 3 | 0 | 0 | 0 | 0 | 1 | 1 | 0 | 0.4 | 1 | 1.1 | 0.9
76 | 1 | 0 | 0 | 0 | 0 | 1 | 0.99892 | -0.020655 | 0.4 | 1 | 1.1 | 0.9
107 | 1 | 0.0062835 | 0.0015748 | 0 | 0 | 1 | 0.99682 | -0.060973 | 0.4 | 1 | 1.1 | 0.9
37 | 1 | 0 | 0 | 0 | 0 | 1 | 0.9966 | -0.065098 | 0.4 | 1 | 1.1 | 0.9
36 | 1 | 0 | 0 | 0 | 0 | 1 | 0.99614 | -0.074057 | 0.4 | 1 | 1.1 | 0.9
108 | 1 | 0.0051489 | 0.0012904 | 0 | 0 | 1 | 0.99574 | -0.081746 | 0.4 | 1 | 1.1 | 0.9
106 | 1 | 0.0059934 | 0.0015021 | 0 | 0 | 1 | 0.99654 | -0.06621 | 0.4 | 1 | 1.1 | 0.9
100 | 1 | 0.020316 | 0.0050916 | 0 | 0 | 1 | 0.99951 | -0.0094527 | 0.4 | 1 | 1.1 | 0.9
78 | 1 | 0.0066728 | 0.0016724 | 0 | 0 | 1 | 0.99055 | -0.1813 | 0.4 | 1 | 1.1 | 0.9
50 | 1 | 0.0077691 | 0.0019471 | 0 | 0 | 1 | 0.9986 | -0.026711 | 0.4 | 1 | 1.1 | 0.9
51 | 1 | 0.0028213 | 0.00070708 | 0 | 0 | 1 | 0.99859 | -0.026921 | 0.4 | 1 | 1.1 | 0.9
52 | 1 | 0 | 0 | 0 | 0 | 1 | 0.99865 | -0.025873 | 0.4 | 1 | 1.1 | 0.9
53 | 1 | 0.0036984 | 0.00092691 | 0 | 0 | 1 | 0.99874 | -0.024126 | 0.4 | 1 | 1.1 | 0.9
55 | 1 | 0 | 0 | 0 | 0 | 1 | 0.98935 | -0.20464 | 0.4 | 1 | 1.1 | 0.9
56 | 1 | 0.0091623 | 0.0022963 | 0 | 0 | 1 | 0.98928 | -0.20597 | 0.4 | 1 | 1.1 | 0.9
57 | 1 | 0.0033361 | 0.0008361 | 0 | 0 | 1 | 0.9919 | -0.15582 | 0.4 | 1 | 1.1 | 0.9
58 | 1 | 0.0010147 | 0.00025432 | 0 | 0 | 1 | 0.99214 | -0.15118 | 0.4 | 1 | 1.1 | 0.9
59 | 1 | 0 | 0 | 0 | 0 | 1 | 0.99156 | -0.16236 | 0.4 | 1 | 1.1 | 0.9
60 | 1 | 0.0021698 | 0.0005438 | 0 | 0 | 1 | 0.99227 | -0.14866 | 0.4 | 1 | 1.1 | 0.9
61 | 1 | 0.0067382 | 0.0016887 | 0 | 0 | 1 | 0.99139 | -0.16565 | 0.4 | 1 | 1.1 | 0.9
62 | 1 | 0.0029293 | 0.00073415 | 0 | 0 | 1 | 0.99134 | -0.16674 | 0.4 | 1 | 1.1 | 0.9
77 | 1 | 0.0081523 | 0.0020432 | 0 | 0 | 1 | 0.99884 | -0.02223 | 0.4 | 1 | 1.1 | 0.9

## generator_data
GEN_BUS | PG | QG | QMAX | QMIN | VG | MBASE | GEN_STATUS | PMAX | PMIN
38 | 0.21537 | 0.054546 | 10 | -10 | 1 | 100 | 1 | 10 | 0

## branch_data
F_BUS | T_BUS | BR_R | BR_X | BR_B | RATE_A | RATE_B | RATE_C | TAP | SHIFT | BR_STATUS | ANGMIN | ANGMAX | P_in | Q_in | P_out | Q_out
1 | 2 | 1.1846 | 0.75817 | 1.9893e-09 | 0 | 0 | 0 | 0 | 0 | 1 | -90 | 90 | -0.024017 | -0.0060227 | 0.024024 | 0.0060273
1 | 3 | 1.1937 | 0.76397 | 2.0046e-09 | 0 | 0 | 0 | 0 | 0 | 1 | -90 | 90 | 0.01827 | 0.0045825 | -0.018266 | -0.0045799
2 | 4 | 2.3191 | 1.4843 | 3.8945e-09 | 0 | 0 | 0 | 0 | 0 | 1 | -90 | 90 | -0.03497 | -0.0087705 | 0.035001 | 0.00879
3 | 5 | 1.5489 | 0.9913 | 2.601e-09 | 0 | 0 | 0 | 0 | 0 | 1 | -90 | 90 | 0.018266 | 0.0045799 | -0.01826 | -0.0045766
4 | 11 | 2.4648 | 1.5775 | 4.139e-09 | 0 | 0 | 0 | 0 | 0 | 1 | -90 | 90 | -0.035001 | -0.00879 | 0.035034 | 0.0088107
11 | 10 | 1.0271 | 0.65735 | 1.7248e-09 | 0 | 0 | 0 | 0 | 0 | 1 | -90 | 90 | -0.035034 | -0.0088107 | 0.035047 | 0.0088193
10 | 12 | 1.0566 | 0.67623 | 1.7743e-09 | 0 | 0 | 0 | 0 | 0 | 1 | -90 | 90 | -0.045486 | -0.011436 | 0.04551 | 0.011451
12 | 13 | 2.1863 | 1.3993 | 3.6714e-09 | 0 | 0 | 0 | 0 | 0 | 1 | -90 | 90 | 0.0084168 | 0.0021098 | -0.0084152 | -0.0021091
12 | 14 | 4.181 | 2.6758 | 7.021e-09 | 0 | 0 | 0 | 0 | 0 | 1 | -90 | 90 | -0.053927 | -0.01356 | 0.054059 | 0.013644
14 | 39 | 1.3364 | 0.85529 | 2.2442e-09 | 0 | 0 | 0 | 0 | 0 | 1 | -90 | 90 | 0.015538 | 0.0038955 | -0.015535 | -0.0038934
14 | 15 | 5.2335 | 3.3495 | 8.7885e-09 | 0 | 0 | 0 | 0 | 0 | 1 | -90 | 90 | 0.019513 | 0.0048999 | -0.019491 | -0.004887
14 | 25 | 1.189 | 0.76099 | 1.9967e-09 | 0 | 0 | 0 | 0 | 0 | 1 | -90 | 90 | -0.089111 | -0.02244 | 0.089213 | 0.022505
39 | 78 | 1.5619 | 0.99962 | 2.6228e-09 | 0 | 0 | 0 | 0 | 0 | 1 | -90 | 90 | 0.0066735 | 0.0016726 | -0.0066728 | -0.0016724
15 | 54 | 1.1846 | 0.75813 | 1.9892e-09 | 0 | 0 | 0 | 0 | 0 | 1 | -90 | 90 | 0.019491 | 0.004887 | -0.019486 | -0.004884
25 | 23 | 1.3133 | 0.8405 | 2.2054e-09 | 0 | 0 | 0 | 0 | 0 | 1 | -90 | 90 | -0.099792 | -0.025156 | 0.099933 | 0.025247
54 | 55 | 0.94359 | 0.6039 | 1.5845e-09 | 0 | 0 | 0 | 0 | 0 | 1 | -90 | 90 | 0.0091637 | 0.002297 | -0.0091628 | -0.0022966
21 | 22 | 0.055602 | 0.035585 | 9.3371e-11 | 0 | 0 | 0 | 0 | 0 | 1 | -90 | 90 | -0.1181 | -0.029833 | 0.1181 | 0.029838
21 | 23 | 0.68525 | 0.43856 | 1.1507e-09 | 0 | 0 | 0 | 0 | 0 | 1 | -90 | 90 | 0.10897 | 0.027545 | -0.10888 | -0.027489
22 | 24 | 1.3648 | 0.87344 | 2.2918e-09 | 0 | 0 | 0 | 0 | 0 | 1 | -90 | 90 | -0.12862 | -0.032473 | 0.12886 | 0.032628
24 | 33 | 1.3748 | 0.87985 | 2.3086e-09 | 0 | 0 | 0 | 0 | 0 | 1 | -90 | 90 | -0.13537 | -0.03426 | 0.13564 | 0.034433
33 | 34 | 0.18715 | 0.11978 | 6.2855e-10 | 0 | 0 | 0 | 0 | 0 | 1 | -90 | 90 | -0.16941 | -0.042945 | 0.16946 | 0.042982
33 | 35 | 5.1221 | 3.2781 | 8.6013e-09 | 0 | 0 | 0 | 0 | 0 | 1 | -90 | 90 | 0.033761 | 0.0085124 | -0.033699 | -0.0084734
34 | 101 | 3.526 | 2.2567 | 5.9211e-09 | 0 | 0 | 0 | 0 | 0 | 1 | -90 | 90 | 0.0029897 | 0.00074882 | -0.0029893 | -0.00074919
34 | 38 | 0.33934 | 0.21718 | 1.1397e-09 | 0 | 0 | 0 | 0 | 0 | 1 | -90 | 90 | -0.1949 | -0.049361 | 0.19504 | 0.049449
34 | 76 | 1.1939 | 0.7641 | 2.0049e-09 | 0 | 0 | 0 | 0 | 0 | 1 | -90 | 90 | 0.022452 | 0.0056304 | -0.022445 | -0.0056265
35 | 107 | 0.48156 | 0.3082 | 8.0867e-10 | 0 | 0 | 0 | 0 | 0 | 1 | -90 | 90 | 0.0062837 | 0.0015748 | -0.0062835 | -0.0015748
35 | 37 | 0.78227 | 0.50065 | 1.3136e-09 | 0 | 0 | 0 | 0 | 0 | 1 | -90 | 90 | 0.027415 | 0.0068986 | -0.027409 | -0.0068947
38 | 100 | 2.0845 | 1.3341 | 3.5005e-09 | 0 | 0 | 0 | 0 | 0 | 1 | -90 | 90 | 0.020325 | 0.0050971 | -0.020316 | -0.0050916
76 | 77 | 0.86367 | 0.55275 | 1.4503e-09 | 0 | 0 | 0 | 0 | 0 | 1 | -90 | 90 | 0.0081529 | 0.0020434 | -0.0081523 | -0.0020432
76 | 53 | 1.086 | 0.69502 | 1.8236e-09 | 0 | 0 | 0 | 0 | 0 | 1 | -90 | 90 | 0.014293 | 0.0035831 | -0.01429 | -0.0035817
37 | 106 | 0.82648 | 0.52895 | 1.3879e-09 | 0 | 0 | 0 | 0 | 0 | 1 | -90 | 90 | 0.0059937 | 0.0015022 | -0.0059934 | -0.0015021
37 | 36 | 1.8675 | 1.1952 | 3.136e-09 | 0 | 0 | 0 | 0 | 0 | 1 | -90 | 90 | 0.021415 | 0.0053925 | -0.021406 | -0.005387
36 | 108 | 1.6012 | 1.0248 | 2.6888e-09 | 0 | 0 | 0 | 0 | 0 | 1 | -90 | 90 | 0.021406 | 0.005387 | -0.021398 | -0.0053822
108 | 60 | 18.2992 | 11.7115 | 3.0729e-08 | 0 | 0 | 0 | 0 | 0 | 1 | -90 | 90 | 0.016249 | 0.0040918 | -0.016197 | -0.0040616
50 | 51 | 0.3321 | 0.21255 | 5.5769e-10 | 0 | 0 | 0 | 0 | 0 | 1 | -90 | 90 | 0.0028213 | 0.00070705 | -0.0028213 | -0.00070708
50 | 52 | 0.35361 | 0.22631 | 5.9381e-10 | 0 | 0 | 0 | 0 | 0 | 1 | -90 | 90 | -0.01059 | -0.0026542 | 0.010591 | 0.0026544
52 | 53 | 0.73775 | 0.47216 | 1.2389e-09 | 0 | 0 | 0 | 0 | 0 | 1 | -90 | 90 | -0.010591 | -0.0026544 | 0.010592 | 0.0026548
55 | 56 | 0.63945 | 0.40925 | 1.0738e-09 | 0 | 0 | 0 | 0 | 0 | 1 | -90 | 90 | 0.0091628 | 0.0022966 | -0.0091623 | -0.0022963
57 | 58 | 1.5711 | 1.0055 | 2.6384e-09 | 0 | 0 | 0 | 0 | 0 | 1 | -90 | 90 | -0.013008 | -0.003261 | 0.013011 | 0.0032626
57 | 59 | 2.9827 | 1.9089 | 5.0087e-09 | 0 | 0 | 0 | 0 | 0 | 1 | -90 | 90 | 0.0096721 | 0.0024249 | -0.0096691 | -0.0024234
58 | 60 | 0.79312 | 0.50759 | 1.3319e-09 | 0 | 0 | 0 | 0 | 0 | 1 | -90 | 90 | -0.014026 | -0.0035169 | 0.014028 | 0.0035178
59 | 61 | 1.4996 | 0.95974 | 2.5182e-09 | 0 | 0 | 0 | 0 | 0 | 1 | -90 | 90 | 0.0096691 | 0.0024234 | -0.0096676 | -0.0024227
61 | 62 | 1.6348 | 1.0463 | 2.7453e-09 | 0 | 0 | 0 | 0 | 0 | 1 | -90 | 90 | 0.0029294 | 0.00073397 | -0.0029293 | -0.00073415