## bus_data
BUS_I | BUS_TYPE | Pd | Qd | Gs | Bs | area | Vm | Va | baseKV | zone | Vmax | Vmin
1 | 1 | 0.0044803 | 0.0011229 | 0 | 0 | 1 | 0.98488 | -0.28837 | 0.4 | 1 | 1.1 | 0.9
2 | 1 | 0.0044006 | 0.0011029 | 0 | 0 | 1 | 0.98493 | -0.28722 | 0.4 | 1 | 1.1 | 0.9
3 | 1 | 0.0062824 | 0.0015745 | 0 | 0 | 1 | 0.98468 | -0.29209 | 0.4 | 1 | 1.1 | 0.9
4 | 1 | 0 | 0 | 0 | 0 | 1 | 0.98515 | -0.283 | 0.4 | 1 | 1.1 | 0.9
6 | 1 | 0 | 0 | 0 | 0 | 1 | 0.98528 | -0.28055 | 0.4 | 1 | 1.1 | 0.9
5 | 1 | 0 | 0 | 0 | 0 | 1 | 0.98001 | -0.3826 | 0.4 | 1 | 1.1 | 0.9
20 | 1 | 0.0045005 | 0.0011279 | 0 | 0 | 1 | 0.98104 | -0.36258 | 0.4 | 1 | 1.1 | 0.9
15 | 1 | 0.0028001 | 0.00070178 | 0 | 0 | 1 | 0.97669 | -0.44734 | 0.4 | 1 | 1.1 | 0.9
7 | 1 | 0 | 0 | 0 | 0 | 1 | 0.98635 | -0.25994 | 0.4 | 1 | 1.1 | 0.9
94 | 1 | 0.0046102 | 0.0011554 | 0 | 0 | 1 | 0.98264 | -0.33144 | 0.4 | 1 | 1.1 | 0.9
8 | 1 | 0 | 0 | 0 | 0 | 1 | 0.98664 | -0.25423 | 0.4 | 1 | 1.1 | 0.9
38 | 1 | 0.0061847 | 0.00155 | 0 | 0 | 1 | 0.98761 | -0.23567 | 0.4 | 1 | 1.1 | 0.9
9 | 1 | 0 | 0 | 0 | 0 | 1 | 0.99317 | -0.12918 | 0.4 | 1 | 1.1 | 0.9
48 | 1 | 0 | 0 | 0 | 0 | 1 | 0.99329 | -0.1269 | 0.4 | 1 | 1.1 | 0.9
108 | 1 | 0.0025433 | 0.0006374 | 0 | 0 | 1 | 0.9929 | -0.13444 | 0.4 | 1 | 1.1 | 0.9
10 | 1 | 0 | 0 | 0 | 0 | 1 | 0.98681 | -0.25142 | 0.4 | 1 | 1.1 | 0.9
49 | 1 | 0 | 0 | 0 | 0 | 1 | 0.98702 | -0.2474 | 0.4 | 1 | 1.1 | 0.9
51 | 1 | 0 | 0 | 0 | 0 | 1 | 0.98649 | -0.25764 | 0.4 | 1 | 1.1 | 0.9
47 | 1 | 0.0024876 | 0.00062345 | 0 | 0 | 1 | 0.98677 | -0.25235 | 0.4 | 1 | 1.1 | 0.9
13 | 1 | 0 | 0 | 0 | 0 | 1 | 0.9764 | -0.45302 | 0.4 | 1 | 1.1 | 0.9
42 | 1 | 0.001814 | 0.00045463 | 0 | 0 | 1 | 0.99327 | -0.12731 | 0.4 | 1 | 1.1 | 0.9
39 | 1 | 0 | 0 | 0 | 0 | 1 | 0.98873 | -0.21413 | 0.4 | 1 | 1.1 | 0.9
87 | 1 | 0 | 0 | 0 | 0 | 1 | 0.99747 | -0.047598 | 0.4 | 1 | 1.1 | 0.9
111 | 3 | 0.0042854 | 0.001074 | 0 | 0 | 1 | 1 | 0 | 0.4 | 1 | 1.1 | 0.9
83 | 1 | 0 | 0 | 0 | 0 | 1 | 0.99298 | -0.13285 | 0.4 | 1 | 1.1 | 0.9
109 | 1 | 0.0017828 | 0.0004468 | 0 | 0 | 1 | 0.99279 | -0.1367 | 0.4 | 1 | 1.1 | 0.9
52 | 1 | 0 | 0 | 0 | 0 | 1 | 0.98719 | -0.24411 | 0.4 | 1 | 1.1 | 0.9
53 | 1 | 0.00571 | 0.0014311 | 0 | 0 | 1 | 0.9868 | -0.25177 | 0.4 | 1 | 1.1 | 0.9
142 | 1 | 0.0049784 | 0.0012477 | 0 | 0 | 1 | 0.98636 | -0.2602 | 0.4 | 1 | 1.1 | 0.9
11 | 1 | 0.0054034 | 0.0013542 | 0 | 0 | 1 | 0.97607 | -0.45964 | 0.4 | 1 | 1.1 | 0.9
12 | 1 | 0.0048999 | 0.001228 | 0 | 0 | 1 | 0.9757 | -0.46694 | 0.4 | 1 | 1.1 | 0.9
14 | 1 | 0.0023224 | 0.00058205 | 0 | 0 | 1 | 0.97569 | -0.46714 | 0.4 | 1 | 1.1 | 0.9
16 | 1 | 0 | 0 | 0 | 0 | 1 | 0.97592 | -0.46253 | 0.4 | 1 | 1.1 | 0.9
18 | 1 | 0 | 0 | 0 | 0 | 1 | 0.97512 | -0.4783 | 0.4 | 1 | 1.1 | 0.9
19 | 1 | 0.0074803 | 0.0018747 | 0 | 0 | 1 | 0.97353 | -0.50945 | 0.4 | 1 | 1.1 | 0.9
30 | 1 | 0.007392 | 0.0018526 | 0 | 0 | 1 | 0.97467 | -0.48719 | 0.4 | 1 | 1.1 | 0.9
23 | 1 | 0 | 0 | 0 | 0 | 1 | 0.97292 | -0.52145 | 0.4 | 1 | 1.1 | 0.9
29 | 1 | 0.0067608 | 0.0016944 | 0 | 0 | 1 | 0.97436 | -0.49319 | 0.4 | 1 | 1.1 | 0.9
31 | 1 | 0 | 0 | 0 | 0 | 1 | 0.97422 | -0.49601 | 0.4 | 1 | 1.1 | 0.9
32 | 1 | 0 | 0 | 0 | 0 | 1 | 0.9738 | -0.50432 | 0.4 | 1 | 1.1 | 0.9
25 | 1 | 0 | 0 | 0 | 0 | 1 | 0.97269 | -0.52607 | 0.4 | 1 | 1.1 | 0.9
21 | 1 | 0.0041832 | 0.0010484 | 0 | 0 | 1 | 0.97228 | -0.53419 | 0.4 | 1 | 1.1 | 0.9
22 | 1 | 0.001689 | 0.0004233 | 0 | 0 | 1 | 0.97205 | -0.53859 | 0.4 | 1 | 1.1 | 0.9
24 | 1 | 0.0068307 | 0.0017119 | 0 | 0 | 1 | 0.97147 | -0.55013 | 0.4 | 1 | 1.1 | 0.9
28 | 1 | 0.0067614 | 0.0016946 | 0 | 0 | 1 | 0.97109 | -0.55759 | 0.4 | 1 | 1.1 | 0.9
136 | 1 | 0.0062206 | 0.001559 | 0 | 0 | 1 | 0.9726 | -0.52777 | 0.4 | 1 | 1.1 | 0.9
133 | 1 | 0 | 0 | 0 | 0 | 1 | 0.97231 | -0.53358 | 0.4 | 1 | 1.1 | 0.9
26 | 1 | 0 | 0 | 0 | 0 | 1 | 0.97088 | -0.56189 | 0.4 | 1 | 1.1 | 0.9
27 | 1 | 0 | 0 | 0 | 0 | 1 | 0.9705 | -0.56928 | 0.4 | 1 | 1.1 | 0.9
117 | 1 | 0.0041344 | 0.0010362 | 0 | 0 | 1 | 0.97035 | -0.5723 | 0.4 | 1 | 1.1 | 0.9
134 | 1 | 0 | 0 | 0 | 0 | 1 | 0.97229 | -0.53405 | 0.4 | 1 | 1.1 | 0.9
131 | 1 | 0.0055696 | 0.0013959 | 0 | 0 | 1 | 0.97197 | -0.54027 | 0.4 | 1 | 1.1 | 0.9
118 | 1 | 0.0025036 | 0.00062745 | 0 | 0 | 1 | 0.97022 | -0.57482 | 0.4 | 1 | 1.1 | 0.9
143 | 1 | 0.0058934 | 0.001477 | 0 | 0 | 1 | 0.9737 | -0.50629 | 0.4 | 1 | 1.1 | 0.9
33 | 1 | 0.0035174 | 0.00088155 | 0 | 0 | 1 | 0.9869 | -0.24976 | 0.4 | 1 | 1.1 | 0.9
35 | 1 | 0 | 0 | 0 | 0 | 1 | 0.98692 | -0.24939 | 0.4 | 1 | 1.1 | 0.9
37 | 1 | 0 | 0 | 0 | 0 | 1 | 0.98701 | -0.24752 | 0.4 | 1 | 1.1 | 0.9
64 | 1 | 0.0013517 | 0.00033877 | 0 | 0 | 1 | 0.98724 | -0.24311 | 0.4 | 1 | 1.1 | 0.9
57 | 1 | 0 | 0 | 0 | 0 | 1 | 0.98373 | -0.311 | 0.4 | 1 | 1.1 | 0.9
59 | 1 | 0.0048824 | 0.0012237 | 0 | 0 | 1 | 0.98358 | -0.31383 | 0.4 | 1 | 1.1 | 0.9
60 | 1 | 0 | 0 | 0 | 0 | 1 | 0.98376 | -0.31038 | 0.4 | 1 | 1.1 | 0.9
58 | 1 | 0 | 0 | 0 | 0 | 1 | 0.98239 | -0.33714 | 0.4 | 1 | 1.1 | 0.9
61 | 1 | 0.0017332 | 0.00043438 | 0 | 0 | 1 | 0.98243 | -0.33628 | 0.4 | 1 | 1.1 | 0.9
62 | 1 | 0.0015502 | 0.00038852 | 0 | 0 | 1 | 0.98232 | -0.33857 | 0.4 | 1 | 1.1 | 0.9
55 | 1 | 0.0021638 | 0.00054229 | 0 | 0 | 1 | 0.98767 | -0.23469 | 0.4 | 1 | 1.1 | 0.9
54 | 1 | 0 | 0 | 0 | 0 | 1 | 0.98773 | -0.23361 | 0.4 | 1 | 1.1 | 0.9
65 | 1 | 0.00098495 | 0.00024685 | 0 | 0 | 1 | 0.98726 | -0.24266 | 0.4 | 1 | 1.1 | 0.9
40 | 1 | 0.0012175 | 0.00030513 | 0 | 0 | 1 | 0.98855 | -0.21768 | 0.4 | 1 | 1.1 | 0.9
41 | 1 | 0 | 0 | 0 | 0 | 1 | 0.98975 | -0.19459 | 0.4 | 1 | 1.1 | 0.9
43 | 1 | 0.001239 | 0.00031053 | 0 | 0 | 1 | 0.98802 | -0.22797 | 0.4 | 1 | 1.1 | 0.9
44 | 1 | 0 | 0 | 0 | 0 | 1 | 0.99125 | -0.16585 | 0.4 | 1 | 1.1 | 0.9
45 | 1 | 0.00089437 | 0.00022415 | 0 | 0 | 1 | 0.98858 | -0.21707 | 0.4 | 1 | 1.1 | 0.9
66 | 1 | 0 | 0 | 0 | 0 | 1 | 0.99119 | -0.16711 | 0.4 | 1 | 1.1 | 0.9
67 | 1 | 0.0014173 | 0.0003552 | 0 | 0 | 1 | 0.99214 | -0.14879 | 0.4 | 1 | 1.1 | 0.9
68 | 1 | 0.0014189 | 0.0003556 | 0 | 0 | 1 | 0.98846 | -0.21942 | 0.4 | 1 | 1.1 | 0.9
46 | 1 | 0.0034802 | 0.00087222 | 0 | 0 | 1 | 0.98357 | -0.31401 | 0.4 | 1 | 1.1 | 0.9
56 | 1 | 0 | 0 | 0 | 0 | 1 | 0.98731 | -0.24179 | 0.4 | 1 | 1.1 | 0.9
84 | 1 | 0.0027579 | 0.00069119 | 0 | 0 | 1 | 0.99116 | -0.16761 | 0.4 | 1 | 1.1 | 0.9
85 | 1 | 0.0014676 | 0.0003678 | 0 | 0 | 1 | 0.99115 | -0.16771 | 0.4 | 1 | 1.1 | 0.9
97 | 1 | 0.0017068 | 0.00042777 | 0 | 0 | 1 | 0.98725 | -0.2427 | 0.4 | 1 | 1.1 | 0.9
86 | 1 | 0.0024418 | 0.00061196 | 0 | 0 | 1 | 0.97394 | -0.50206 | 0.4 | 1 | 1.1 | 0.9
102 | 1 | 0.0020064 | 0.00050284 | 0 | 0 | 1 | 0.97396 | -0.50178 | 0.4 | 1 | 1.1 | 0.9
63 | 1 | 0.0018465 | 0.00046278 | 0 | 0 | 1 | 0.98723 | -0.24329 | 0.4 | 1 | 1.1 | 0.9
95 | 1 | 0.0015657 | 0.00039241 | 0 | 0 | 1 | 0.98298 | -0.32568 | 0.4 | 1 | 1.1 | 0.9
73 | 1 | 0.0062368 | 0.0015631 | 0 | 0 | 1 | 0.98461 | -0.29386 | 0.4 | 1 | 1.1 | 0.9
93 | 1 | 0.0010811 | 0.00027095 | 0 | 0 | 1 | 0.98247 | -0.33564 | 0.4 | 1 | 1.1 | 0.9
91 | 1 | 0 | 0 | 0 | 0 | 1 | 0.9822 | -0.34096 | 0.4 | 1 | 1.1 | 0.9
96 | 1 | 0.0047057 | 0.0011794 | 0 | 0 | 1 | 0.98294 | -0.32643 | 0.4 | 1 | 1.1 | 0.9
71 | 1 | 0 | 0 | 0 | 0 | 1 | 0.98508 | -0.28467 | 0.4 | 1 | 1.1 | 0.9
106 | 1 | 0.0016146 | 0.00040467 | 0 | 0 | 1 | 0.98252 | -0.33458 | 0.4 | 1 | 1.1 | 0.9
92 | 1 | 0.0043316 | 0.0010856 | 0 | 0 | 1 | 0.9821 | -0.34287 | 0.4 | 1 | 1.1 | 0.9
76 | 1 | 0.0029992 | 0.00075166 | 0 | 0 | 1 | 0.98686 | -0.25024 | 0.4 | 1 | 1.1 | 0.9
69 | 1 | 0.0087287 | 0.0021876 | 0 | 0 | 1 | 0.98293 | -0.3263 | 0.4 | 1 | 1.1 | 0.9
70 | 1 | 0.0048768 | 0.0012222 | 0 | 0 | 1 | 0.98188 | -0.34665 | 0.4 | 1 | 1.1 | 0.9
72 | 1 | 0.0055374 | 0.0013878 | 0 | 0 | 1 | 0.98187 | -0.34685 | 0.4 | 1 | 1.1 | 0.9
74 | 1 | 0.004954 | 0.0012416 | 0 | 0 | 1 | 0.98637 | -0.25965 | 0.4 | 1 | 1.1 | 0.9
75 | 1 | 0 | 0 | 0 | 0 | 1 | 0.98011 | -0.38114 | 0.4 | 1 | 1.1 | 0.9
81 | 1 | 0.0022451 | 0.00056268 | 0 | 0 | 1 | 0.97841 | -0.41431 | 0.4 | 1 | 1.1 | 0.9
78 | 1 | 0.0017497 | 0.00043851 | 0 | 0 | 1 | 0.97992 | -0.38484 | 0.4 | 1 | 1.1 | 0.9
98 | 1 | 0.0026172 | 0.00065593 | 0 | 0 | 1 | 0.97754 | -0.4314 | 0.4 | 1 | 1.1 | 0.9
77 | 1 | 0.002584 | 0.0006476 | 0 | 0 | 1 | 0.97986 | -0.38598 | 0.4 | 1 | 1.1 | 0.9
79 | 1 | 0.0027658 | 0.00069319 | 0 | 0 | 1 | 0.97986 | -0.38607 | 0.4 | 1 | 1.1 | 0.9
80 | 1 | 0.001708 | 0.00042806 | 0 | 0 | 1 | 0.97975 | -0.3882 | 0.4 | 1 | 1.1 | 0.9
82 | 1 | 0.0088888 | 0.0022277 | 0 | 0 | 1 | 0.97956 | -0.39193 | 0.4 | 1 | 1.1 | 0.9
99 | 1 | 0 | 0 | 0 | 0 | 1 | 0.97665 | -0.44875 | 0.4 | 1 | 1.1 | 0.9
88 | 1 | 0.0021126 | 0.00052948 | 0 | 0 | 1 | 0.97647 | -0.45227 | 0.4 | 1 | 1.1 | 0.9
89 | 1 | 0.0020515 | 0.00051415 | 0 | 0 | 1 | 0.97649 | -0.45202 | 0.4 | 1 | 1.1 | 0.9
141 | 1 | 0.0021301 | 0.00053386 | 0 | 0 | 1 | 0.97398 | -0.50127 | 0.4 | 1 | 1.1 | 0.9
114 | 1 | 0 | 0 | 0 | 0 | 1 | 0.97313 | -0.51816 | 0.4 | 1 | 1.1 | 0.9
115 | 1 | 0 | 0 | 0 | 0 | 1 | 0.97355 | -0.50983 | 0.4 | 1 | 1.1 | 0.9
116 | 1 | 0.0044808 | 0.001123 | 0 | 0 | 1 | 0.97281 | -0.52446 | 0.4 | 1 | 1.1 | 0.9
112 | 1 | 0.0051755 | 0.0012971 | 0 | 0 | 1 | 0.99986 | -0.0027689 | 0.4 | 1 | 1.1 | 0.9
90 | 1 | 0.0020826 | 0.00052195 | 0 | 0 | 1 | 0.97659 | -0.44992 | 0.4 | 1 | 1.1 | 0.9
100 | 1 | 0.0019016 | 0.00047658 | 0 | 0 | 1 | 0.97574 | -0.46668 | 0.4 | 1 | 1.1 | 0.9
104 | 1 | 0.0045692 | 0.0011452 | 0 | 0 | 1 | 0.98255 | -0.33394 | 0.4 | 1 | 1.1 | 0.9
105 | 1 | 0.0016019 | 0.00040147 | 0 | 0 | 1 | 0.98284 | -0.3283 | 0.4 | 1 | 1.1 | 0.9
103 | 1 | 0.0017279 | 0.00043304 | 0 | 0 | 1 | 0.98258 | -0.33335 | 0.4 | 1 | 1.1 | 0.9
101 | 1 | 0 | 0 | 0 | 0 | 1 | 0.9743 | -0.49494 | 0.4 | 1 | 1.1 | 0.9
140 | 1 | 0.0021699 | 0.00054382 | 0 | 0 | 1 | 0.97414 | -0.49825 | 0.4 | 1 | 1.1 | 0.9
126 | 1 | 0 | 0 | 0 | 0 | 1 | 0.97406 | -0.49971 | 0.4 | 1 | 1.1 | 0.9
127 | 1 | 0 | 0 | 0 | 0 | 1 | 0.9742 | -0.49695 | 0.4 | 1 | 1.1 | 0.9
123 | 1 | 0.0018576 | 0.00046557 | 0 | 0 | 1 | 0.97328 | -0.5152 | 0.4 | 1 | 1.1 | 0.9
138 | 1 | 0.0066466 | 0.0016658 | 0 | 0 | 1 | 0.97395 | -0.50193 | 0.4 | 1 | 1.1 | 0.9
139 | 1 | 0.0090866 | 0.0022773 | 0 | 0 | 1 | 0.97407 | -0.49952 | 0.4 | 1 | 1.1 | 0.9
110 | 1 | 0.005815 | 0.0014574 | 0 | 0 | 1 | 0.99278 | -0.13689 | 0.4 | 1 | 1.1 | 0.9
113 | 1 | 0.0034281 | 0.00085917 | 0 | 0 | 1 | 0.99981 | -0.0036701 | 0.4 | 1 | 1.1 | 0.9
129 | 1 | 0.0051535 | 0.0012916 | 0 | 0 | 1 | 0.97265 | -0.52757 | 0.4 | 1 | 1.1 | 0.9
121 | 1 | 0.004383 | 0.0010985 | 0 | 0 | 1 | 0.97325 | -0.51579 | 0.4 | 1 | 1.1 | 0.9
130 | 1 | 0.0043629 | 0.0010935 | 0 | 0 | 1 | 0.97259 | -0.52876 | 0.4 | 1 | 1.1 | 0.9
119 | 1 | 0.0045919 | 0.0011508 | 0 | 0 | 1 | 0.97014 | -0.57645 | 0.4 | 1 | 1.1 | 0.9
120 | 1 | 0.0011499 | 0.00028819 | 0 | 0 | 1 | 0.97013 | -0.57668 | 0.4 | 1 | 1.1 | 0.9
122 | 1 | 0.004377 | 0.001097 | 0 | 0 | 1 | 0.97302 | -0.52022 | 0.4 | 1 | 1.1 | 0.9
124 | 1 | 0.0043637 | 0.0010936 | 0 | 0 | 1 | 0.97288 | -0.52302 | 0.4 | 1 | 1.1 | 0.9
125 | 1 | 0.0036671 | 0.00091907 | 0 | 0 | 1 | 0.97283 | -0.52397 | 0.4 | 1 | 1.1 | 0.9
132 | 1 | 0.0064914 | 0.0016269 | 0 | 0 | 1 | 0.97186 | -0.54253 | 0.4 | 1 | 1.1 | 0.9
135 | 1 | 0.006218 | 0.0015584 | 0 | 0 | 1 | 0.97221 | -0.53559 | 0.4 | 1 | 1.1 | 0.9

## generator_data
GEN_BUS | PG | QG | QMAX | QMIN | VG | MBASE | GEN_STATUS | PMAX | PMIN
111 | 0.35028 | 0.090294 | 10 | -10 | 1 | 100 | 1 | 10 | 0

## branch_data
F_BUS | T_BUS | BR_R | BR_X | BR_B | RATE_A | RATE_B | RATE_C | TAP | SHIFT | BR_STATUS | ANGMIN | ANGMAX | P_in | Q_in | P_out | Q_out
1 | 2 | 0.46277 | 0.29617 | 7.7712e-10 | 0 | 0 | 0 | 0 | 0 | 1 | -90 | 90 | -0.010764 | -0.0026977 | 0.010764 | 0.002698
1 | 3 | 2.5766 | 1.649 | 4.3268e-09 | 0 | 0 | 0 | 0 | 0 | 1 | -90 | 90 | 0.0062835 | 0.0015748 | -0.0062824 | -0.0015745
2 | 4 | 1.2103 | 0.77461 | 2.0325e-09 | 0 | 0 | 0 | 0 | 0 | 1 | -90 | 90 | -0.015165 | -0.0038009 | 0.015168 | 0.0038027
4 | 6 | 0.70299 | 0.44991 | 1.1805e-09 | 0 | 0 | 0 | 0 | 0 | 1 | -90 | 90 | -0.015168 | -0.0038027 | 0.01517 | 0.0038037
6 | 7 | 0.72633 | 0.46485 | 1.2197e-09 | 0 | 0 | 0 | 0 | 0 | 1 | -90 | 90 | -0.12476 | -0.03172 | 0.12488 | 0.031799
6 | 94 | 2.0369 | 1.3036 | 3.4205e-09 | 0 | 0 | 0 | 0 | 0 | 1 | -90 | 90 | 0.10959 | 0.027916 | -0.10932 | -0.027745
5 | 20 | 0.86864 | 0.55593 | 1.4587e-09 | 0 | 0 | 0 | 0 | 0 | 1 | -90 | 90 | -0.099955 | -0.025301 | 0.10005 | 0.025362
5 | 15 | 2.7968 | 1.79 | 4.6966e-09 | 0 | 0 | 0 | 0 | 0 | 1 | -90 | 90 | 0.099955 | 0.025301 | -0.099645 | -0.025103
20 | 94 | 1.296 | 0.82942 | 2.1763e-09 | 0 | 0 | 0 | 0 | 0 | 1 | -90 | 90 | -0.10455 | -0.02649 | 0.10471 | 0.02659
15 | 13 | 0.25166 | 0.16106 | 4.2261e-10 | 0 | 0 | 0 | 0 | 0 | 1 | -90 | 90 | 0.096845 | 0.024402 | -0.096819 | -0.024385
7 | 8 | 0.20164 | 0.12905 | 3.3861e-10 | 0 | 0 | 0 | 0 | 0 | 1 | -90 | 90 | -0.12488 | -0.031799 | 0.12492 | 0.031821
8 | 38 | 0.65597 | 0.41982 | 1.1016e-09 | 0 | 0 | 0 | 0 | 0 | 1 | -90 | 90 | -0.12492 | -0.031821 | 0.12503 | 0.031893
38 | 39 | 0.72629 | 0.46482 | 2.4393e-09 | 0 | 0 | 0 | 0 | 0 | 1 | -90 | 90 | -0.13121 | -0.033442 | 0.13135 | 0.03353
9 | 48 | 0.99562 | 0.6372 | 1.6719e-09 | 0 | 0 | 0 | 0 | 0 | 1 | -90 | 90 | -0.010144 | -0.0025431 | 0.010146 | 0.0025437
9 | 108 | 2.2921 | 1.467 | 3.8491e-09 | 0 | 0 | 0 | 0 | 0 | 1 | -90 | 90 | 0.010144 | 0.0025431 | -0.010142 | -0.0025419
48 | 83 | 0.0825 | 0.0528 | 4.1562e-10 | 0 | 0 | 0 | 0 | 0 | 1 | -90 | 90 | 0.32336 | 0.08274 | -0.32327 | -0.08268
48 | 42 | 1.0111 | 0.64713 | 1.698e-09 | 0 | 0 | 0 | 0 | 0 | 1 | -90 | 90 | 0.001814 | 0.00045449 | -0.001814 | -0.00045463
48 | 87 | 1.0641 | 0.68103 | 5.3608e-09 | 0 | 0 | 0 | 0 | 0 | 1 | -90 | 90 | -0.33532 | -0.085738 | 0.33661 | 0.086564
108 | 109 | 1.3136 | 0.84067 | 2.2058e-09 | 0 | 0 | 0 | 0 | 0 | 1 | -90 | 90 | 0.0075986 | 0.0019045 | -0.0075978 | -0.0019042
10 | 49 | 2.3543 | 1.5068 | 3.9535e-09 | 0 | 0 | 0 | 0 | 0 | 1 | -90 | 90 | -0.0074681 | -0.001871 | 0.0074695 | 0.0018716
10 | 51 | 5.4446 | 3.4845 | 9.1429e-09 | 0 | 0 | 0 | 0 | 0 | 1 | -90 | 90 | 0.0049804 | 0.0012478 | -0.0049789 | -0.0012477
10 | 47 | 1.6166 | 1.0346 | 2.7148e-09 | 0 | 0 | 0 | 0 | 0 | 1 | -90 | 90 | 0.0024877 | 0.00062326 | -0.0024876 | -0.00062346
49 | 52 | 1.0901 | 0.69765 | 1.8305e-09 | 0 | 0 | 0 | 0 | 0 | 1 | -90 | 90 | -0.013181 | -0.0033029 | 0.013183 | 0.003304
49 | 53 | 3.3458 | 2.1413 | 5.6185e-09 | 0 | 0 | 0 | 0 | 0 | 1 | -90 | 90 | 0.0057111 | 0.0014313 | -0.00571 | -0.0014311
51 | 142 | 2.243 | 1.4356 | 3.7667e-09 | 0 | 0 | 0 | 0 | 0 | 1 | -90 | 90 | 0.0049789 | 0.0012477 | -0.0049783 | -0.0012477
13 | 16 | 0.48445 | 0.31005 | 8.1353e-10 | 0 | 0 | 0 | 0 | 0 | 1 | -90 | 90 | 0.084187 | 0.021217 | -0.084149 | -0.021193
13 | 11 | 2.2386 | 1.4327 | 3.7593e-09 | 0 | 0 | 0 | 0 | 0 | 1 | -90 | 90 | 0.012632 | 0.0031675 | -0.012628 | -0.0031653
39 | 40 | 0.60966 | 0.39018 | 1.0238e-09 | 0 | 0 | 0 | 0 | 0 | 1 | -90 | 90 | 0.025537 | 0.0064106 | -0.025533 | -0.006408
39 | 41 | 0.55195 | 0.35325 | 1.8538e-09 | 0 | 0 | 0 | 0 | 0 | 1 | -90 | 90 | -0.15689 | -0.03994 | 0.15703 | 0.040035
87 | 111 | 0.64302 | 0.41153 | 3.2394e-09 | 0 | 0 | 0 | 0 | 0 | 1 | -90 | 90 | -0.33661 | -0.086564 | 0.33739 | 0.087063
111 | 112 | 1.4422 | 0.92301 | 2.4219e-09 | 0 | 0 | 0 | 0 | 0 | 1 | -90 | 90 | 0.0086049 | 0.0021566 | -0.0086037 | -0.0021562
83 | 67 | 0.22064 | 0.14121 | 1.1116e-09 | 0 | 0 | 0 | 0 | 0 | 1 | -90 | 90 | 0.32327 | 0.08268 | -0.32302 | -0.082521
109 | 110 | 0.14687 | 0.093997 | 2.4664e-10 | 0 | 0 | 0 | 0 | 0 | 1 | -90 | 90 | 0.005815 | 0.0014574 | -0.005815 | -0.0014574
52 | 63 | 0.27066 | 0.17322 | 4.5451e-10 | 0 | 0 | 0 | 0 | 0 | 1 | -90 | 90 | -0.013183 | -0.003304 | 0.013183 | 0.0033043
11 | 12 | 4.3161 | 2.7623 | 7.2478e-09 | 0 | 0 | 0 | 0 | 0 | 1 | -90 | 90 | 0.0072247 | 0.001811 | -0.0072222 | -0.0018101
12 | 14 | 0.37603 | 0.24066 | 6.3146e-10 | 0 | 0 | 0 | 0 | 0 | 1 | -90 | 90 | 0.0023224 | 0.00058203 | -0.0023224 | -0.00058207
16 | 18 | 3.3547 | 2.147 | 5.6334e-09 | 0 | 0 | 0 | 0 | 0 | 1 | -90 | 90 | 0.020077 | 0.0050413 | -0.020062 | -0.0050322
16 | 19 | 3.1304 | 2.0034 | 5.2567e-09 | 0 | 0 | 0 | 0 | 0 | 1 | -90 | 90 | 0.064072 | 0.016152 | -0.063929 | -0.01606
18 | 30 | 1.8881 | 1.2084 | 3.1707e-09 | 0 | 0 | 0 | 0 | 0 | 1 | -90 | 90 | 0.020062 | 0.0050322 | -0.020053 | -0.0050271
19 | 23 | 0.9035 | 0.57824 | 1.5172e-09 | 0 | 0 | 0 | 0 | 0 | 1 | -90 | 90 | 0.056448 | 0.014186 | -0.056416 | -0.014165
30 | 29 | 2.0173 | 1.2911 | 3.3876e-09 | 0 | 0 | 0 | 0 | 0 | 1 | -90 | 90 | 0.012661 | 0.0031744 | -0.012658 | -0.0031724
23 | 25 | 0.80119 | 0.51276 | 1.3454e-09 | 0 | 0 | 0 | 0 | 0 | 1 | -90 | 90 | 0.024517 | 0.0061503 | -0.024511 | -0.006147
23 | 21 | 1.6968 | 1.086 | 2.8495e-09 | 0 | 0 | 0 | 0 | 0 | 1 | -90 | 90 | 0.0319 | 0.0080151 | -0.03188 | -0.0080029
29 | 31 | 2.0325 | 1.3008 | 3.413e-09 | 0 | 0 | 0 | 0 | 0 | 1 | -90 | 90 | 0.0058969 | 0.0014779 | -0.0058961 | -0.0014777
31 | 32 | 5.9998 | 3.8399 | 1.0075e-08 | 0 | 0 | 0 | 0 | 0 | 1 | -90 | 90 | 0.0058961 | 0.0014777 | -0.0058938 | -0.0014772
32 | 143 | 1.416 | 0.90625 | 2.3779e-09 | 0 | 0 | 0 | 0 | 0 | 1 | -90 | 90 | 0.0058938 | 0.0014772 | -0.0058932 | -0.0014771
25 | 136 | 1.1585 | 0.74145 | 1.9455e-09 | 0 | 0 | 0 | 0 | 0 | 1 | -90 | 90 | 0.0062209 | 0.0015592 | -0.0062204 | -0.0015591
25 | 133 | 1.74 | 1.1136 | 2.9219e-09 | 0 | 0 | 0 | 0 | 0 | 1 | -90 | 90 | 0.01829 | 0.0045877 | -0.018284 | -0.0045838
21 | 22 | 0.67422 | 0.4315 | 1.1322e-09 | 0 | 0 | 0 | 0 | 0 | 1 | -90 | 90 | 0.027697 | 0.0069545 | -0.027691 | -0.0069509
22 | 24 | 1.8805 | 1.2035 | 3.1579e-09 | 0 | 0 | 0 | 0 | 0 | 1 | -90 | 90 | 0.026002 | 0.0065276 | -0.025988 | -0.0065187
24 | 28 | 1.6463 | 1.0537 | 2.7647e-09 | 0 | 0 | 0 | 0 | 0 | 1 | -90 | 90 | 0.019157 | 0.0048067 | -0.019151 | -0.0048026
28 | 26 | 1.4705 | 0.9411 | 2.4693e-09 | 0 | 0 | 0 | 0 | 0 | 1 | -90 | 90 | 0.012389 | 0.003108 | -0.012387 | -0.0031066
133 | 134 | 0.32141 | 0.2057 | 5.3973e-10 | 0 | 0 | 0 | 0 | 0 | 1 | -90 | 90 | 0.0062184 | 0.0015586 | -0.0062183 | -0.0015586
133 | 131 | 2.3506 | 1.5044 | 3.9473e-09 | 0 | 0 | 0 | 0 | 0 | 1 | -90 | 90 | 0.012065 | 0.0030252 | -0.012061 | -0.0030231
26 | 27 | 2.5201 | 1.6128 | 4.2318e-09 | 0 | 0 | 0 | 0 | 0 | 1 | -90 | 90 | 0.012387 | 0.0031066 | -0.012383 | -0.0031042
27 | 117 | 1.0301 | 0.65924 | 1.7298e-09 | 0 | 0 | 0 | 0 | 0 | 1 | -90 | 90 | 0.012383 | 0.0031042 | -0.012381 | -0.0031032
117 | 118 | 1.2879 | 0.82423 | 2.1627e-09 | 0 | 0 | 0 | 0 | 0 | 1 | -90 | 90 | 0.0082465 | 0.002067 | -0.0082455 | -0.0020666
134 | 135 | 1.0537 | 0.6744 | 1.7695e-09 | 0 | 0 | 0 | 0 | 0 | 1 | -90 | 90 | 0.0062183 | 0.0015586 | -0.0062178 | -0.0015585
131 | 132 | 1.4734 | 0.943 | 2.4743e-09 | 0 | 0 | 0 | 0 | 0 | 1 | -90 | 90 | 0.0064919 | 0.0016272 | -0.0064912 | -0.001627
118 | 119 | 1.1967 | 0.76587 | 2.0095e-09 | 0 | 0 | 0 | 0 | 0 | 1 | -90 | 90 | 0.0057421 | 0.0014391 | -0.0057416 | -0.001439
33 | 35 | 0.46223 | 0.29582 | 7.762e-10 | 0 | 0 | 0 | 0 | 0 | 1 | -90 | 90 | -0.0035174 | -0.00088156 | 0.0035175 | 0.00088152
35 | 37 | 2.3186 | 1.4839 | 3.8935e-09 | 0 | 0 | 0 | 0 | 0 | 1 | -90 | 90 | -0.0035175 | -0.00088152 | 0.0035178 | 0.00088134
37 | 64 | 5.4713 | 3.5017 | 9.1879e-09 | 0 | 0 | 0 | 0 | 0 | 1 | -90 | 90 | -0.0035178 | -0.00088134 | 0.0035185 | 0.00088092
64 | 65 | 0.40527 | 0.25937 | 6.8056e-10 | 0 | 0 | 0 | 0 | 0 | 1 | -90 | 90 | -0.0048702 | -0.0012197 | 0.0048703 | 0.0012197
57 | 59 | 1.4662 | 0.93838 | 2.4622e-09 | 0 | 0 | 0 | 0 | 0 | 1 | -90 | 90 | 0.0083637 | 0.0020964 | -0.0083626 | -0.0020959
57 | 60 | 0.32547 | 0.2083 | 5.4655e-10 | 0 | 0 | 0 | 0 | 0 | 1 | -90 | 90 | -0.0083637 | -0.0020964 | 0.008364 | 0.0020965
59 | 46 | 0.21995 | 0.14077 | 3.6936e-10 | 0 | 0 | 0 | 0 | 0 | 1 | -90 | 90 | 0.0034802 | 0.00087221 | -0.0034802 | -0.00087223
60 | 95 | 2.7087 | 1.7336 | 4.5486e-09 | 0 | 0 | 0 | 0 | 0 | 1 | -90 | 90 | 0.024508 | 0.0061511 | -0.02449 | -0.0061401
60 | 73 | 2.1834 | 1.3974 | 3.6665e-09 | 0 | 0 | 0 | 0 | 0 | 1 | -90 | 90 | -0.032872 | -0.0082476 | 0.032898 | 0.0082638
58 | 61 | 0.63077 | 0.40369 | 1.0592e-09 | 0 | 0 | 0 | 0 | 0 | 1 | -90 | 90 | -0.005883 | -0.0014741 | 0.0058833 | 0.0014742
58 | 62 | 1.0545 | 0.67485 | 1.7707e-09 | 0 | 0 | 0 | 0 | 0 | 1 | -90 | 90 | 0.005883 | 0.0014741 | -0.0058826 | -0.001474
61 | 93 | 0.36502 | 0.23361 | 6.1296e-10 | 0 | 0 | 0 | 0 | 0 | 1 | -90 | 90 | -0.0076164 | -0.0019085 | 0.0076167 | 0.0019086
62 | 91 | 2.3801 | 1.5232 | 3.9968e-09 | 0 | 0 | 0 | 0 | 0 | 1 | -90 | 90 | 0.0043324 | 0.0010855 | -0.0043319 | -0.0010856
55 | 54 | 2.1891 | 1.401 | 3.6761e-09 | 0 | 0 | 0 | 0 | 0 | 1 | -90 | 90 | -0.0021637 | -0.00054229 | 0.0021639 | 0.000542
54 | 56 | 1.7117 | 1.0955 | 2.8745e-09 | 0 | 0 | 0 | 0 | 0 | 1 | -90 | 90 | 0.020894 | 0.0052392 | -0.020886 | -0.0052343
54 | 43 | 1.0696 | 0.68456 | 1.7962e-09 | 0 | 0 | 0 | 0 | 0 | 1 | -90 | 90 | -0.023058 | -0.0057812 | 0.023065 | 0.005785
65 | 56 | 0.64867 | 0.41515 | 1.0893e-09 | 0 | 0 | 0 | 0 | 0 | 1 | -90 | 90 | -0.0058553 | -0.0014665 | 0.0058555 | 0.0014666
40 | 43 | 1.8546 | 1.1869 | 3.1144e-09 | 0 | 0 | 0 | 0 | 0 | 1 | -90 | 90 | 0.024315 | 0.0061028 | -0.024304 | -0.0060955
41 | 44 | 0.40336 | 0.25815 | 2.032e-09 | 0 | 0 | 0 | 0 | 0 | 1 | -90 | 90 | -0.31667 | -0.080657 | 0.31711 | 0.080938
41 | 45 | 0.62369 | 0.39916 | 3.142e-09 | 0 | 0 | 0 | 0 | 0 | 1 | -90 | 90 | 0.15963 | 0.040622 | -0.15946 | -0.040512
44 | 66 | 1.3088 | 0.8376 | 2.1977e-09 | 0 | 0 | 0 | 0 | 0 | 1 | -90 | 90 | 0.0042258 | 0.0010586 | -0.0042255 | -0.0010586
44 | 67 | 0.23681 | 0.15156 | 1.193e-09 | 0 | 0 | 0 | 0 | 0 | 1 | -90 | 90 | -0.32133 | -0.081996 | 0.3216 | 0.082166
45 | 68 | 0.065504 | 0.041922 | 3.2999e-10 | 0 | 0 | 0 | 0 | 0 | 1 | -90 | 90 | 0.15857 | 0.040288 | -0.15855 | -0.040276
66 | 84 | 0.80621 | 0.51597 | 1.3538e-09 | 0 | 0 | 0 | 0 | 0 | 1 | -90 | 90 | 0.0027579 | 0.0006911 | -0.0027579 | -0.00069119
66 | 85 | 1.8073 | 1.1567 | 3.0349e-09 | 0 | 0 | 0 | 0 | 0 | 1 | -90 | 90 | 0.0014676 | 0.00036753 | -0.0014676 | -0.00036781
68 | 97 | 0.65398 | 0.41855 | 3.2946e-09 | 0 | 0 | 0 | 0 | 0 | 1 | -90 | 90 | 0.15713 | 0.039921 | -0.15695 | -0.039809
56 | 63 | 0.4359 | 0.27898 | 7.32e-10 | 0 | 0 | 0 | 0 | 0 | 1 | -90 | 90 | 0.015031 | 0.0037677 | -0.01503 | -0.0037671
97 | 76 | 0.21367 | 0.13675 | 1.0764e-09 | 0 | 0 | 0 | 0 | 0 | 1 | -90 | 90 | 0.15525 | 0.039381 | -0.15519 | -0.039345
86 | 102 | 0.4923 | 0.31507 | 8.267e-10 | 0 | 0 | 0 | 0 | 0 | 1 | -90 | 90 | -0.0024417 | -0.00061199 | 0.0024417 | 0.00061193
102 | 141 | 0.48504 | 0.31042 | 8.1451e-10 | 0 | 0 | 0 | 0 | 0 | 1 | -90 | 90 | -0.004448 | -0.0011148 | 0.0044481 | 0.0011148
95 | 96 | 0.14155 | 0.090592 | 2.377e-10 | 0 | 0 | 0 | 0 | 0 | 1 | -90 | 90 | 0.022925 | 0.0057477 | -0.022924 | -0.0057472
73 | 71 | 1.0214 | 0.65367 | 1.7151e-09 | 0 | 0 | 0 | 0 | 0 | 1 | -90 | 90 | -0.039135 | -0.0098269 | 0.039152 | 0.0098377
93 | 106 | 0.52407 | 0.33541 | 8.8006e-10 | 0 | 0 | 0 | 0 | 0 | 1 | -90 | 90 | -0.0086978 | -0.0021796 | 0.0086982 | 0.0021798
91 | 92 | 1.9081 | 1.2212 | 3.2042e-09 | 0 | 0 | 0 | 0 | 0 | 1 | -90 | 90 | 0.0043319 | 0.0010856 | -0.0043316 | -0.0010856
96 | 105 | 0.44578 | 0.2853 | 7.4859e-10 | 0 | 0 | 0 | 0 | 0 | 1 | -90 | 90 | 0.018218 | 0.0045679 | -0.018216 | -0.0045669
71 | 74 | 0.74614 | 0.47753 | 2.5059e-09 | 0 | 0 | 0 | 0 | 0 | 1 | -90 | 90 | -0.14699 | -0.037195 | 0.14717 | 0.037308
71 | 69 | 1.6884 | 1.0806 | 2.8353e-09 | 0 | 0 | 0 | 0 | 0 | 1 | -90 | 90 | 0.10784 | 0.027358 | -0.10763 | -0.02722
106 | 104 | 0.26968 | 0.17259 | 4.5286e-10 | 0 | 0 | 0 | 0 | 0 | 1 | -90 | 90 | -0.010313 | -0.0025844 | 0.010313 | 0.0025846
76 | 74 | 0.27179 | 0.17395 | 1.3692e-09 | 0 | 0 | 0 | 0 | 0 | 1 | -90 | 90 | 0.15219 | 0.038593 | -0.15212 | -0.03855
69 | 70 | 0.89608 | 0.57349 | 1.5048e-09 | 0 | 0 | 0 | 0 | 0 | 1 | -90 | 90 | 0.098897 | 0.025033 | -0.0988 | -0.024971
70 | 72 | 0.0093723 | 0.0059983 | 1.5739e-11 | 0 | 0 | 0 | 0 | 0 | 1 | -90 | 90 | 0.093923 | 0.023749 | -0.093922 | -0.023748
72 | 75 | 1.6835 | 1.0774 | 2.827e-09 | 0 | 0 | 0 | 0 | 0 | 1 | -90 | 90 | 0.088385 | 0.02236 | -0.08824 | -0.022268
75 | 81 | 2.0325 | 1.3008 | 3.4132e-09 | 0 | 0 | 0 | 0 | 0 | 1 | -90 | 90 | 0.070537 | 0.017829 | -0.070425 | -0.017758
75 | 78 | 0.90047 | 0.5763 | 1.5121e-09 | 0 | 0 | 0 | 0 | 0 | 1 | -90 | 90 | 0.017703 | 0.0044389 | -0.0177 | -0.004437
81 | 98 | 1.0793 | 0.69074 | 1.8124e-09 | 0 | 0 | 0 | 0 | 0 | 1 | -90 | 90 | 0.06818 | 0.017195 | -0.068124 | -0.01716
78 | 77 | 0.30839 | 0.19737 | 5.1786e-10 | 0 | 0 | 0 | 0 | 0 | 1 | -90 | 90 | 0.01595 | 0.0039985 | -0.015949 | -0.003998
98 | 99 | 1.1367 | 0.72748 | 1.9088e-09 | 0 | 0 | 0 | 0 | 0 | 1 | -90 | 90 | 0.065507 | 0.016504 | -0.065453 | -0.016469
77 | 79 | 0.029466 | 0.018858 | 4.9481e-11 | 0 | 0 | 0 | 0 | 0 | 1 | -90 | 90 | 0.013365 | 0.0033504 | -0.013365 | -0.0033503
79 | 80 | 0.86219 | 0.5518 | 1.4478e-09 | 0 | 0 | 0 | 0 | 0 | 1 | -90 | 90 | 0.010599 | 0.0026571 | -0.010598 | -0.0026566
80 | 82 | 1.8045 | 1.1549 | 3.0302e-09 | 0 | 0 | 0 | 0 | 0 | 1 | -90 | 90 | 0.0088903 | 0.0022285 | -0.0088887 | -0.0022278
99 | 100 | 1.2978 | 0.83061 | 2.1794e-09 | 0 | 0 | 0 | 0 | 0 | 1 | -90 | 90 | 0.059205 | 0.014904 | -0.059155 | -0.014871
99 | 90 | 0.8056 | 0.51558 | 1.3528e-09 | 0 | 0 | 0 | 0 | 0 | 1 | -90 | 90 | 0.0062474 | 0.0015656 | -0.006247 | -0.0015655
88 | 89 | 0.49506 | 0.31684 | 8.3135e-10 | 0 | 0 | 0 | 0 | 0 | 1 | -90 | 90 | -0.0021126 | -0.00052949 | 0.0021126 | 0.00052943
89 | 90 | 2.1533 | 1.3781 | 3.616e-09 | 0 | 0 | 0 | 0 | 0 | 1 | -90 | 90 | -0.0041641 | -0.0010436 | 0.0041645 | 0.0010435
141 | 140 | 1.9549 | 1.2511 | 3.2828e-09 | 0 | 0 | 0 | 0 | 0 | 1 | -90 | 90 | -0.0065782 | -0.0016487 | 0.0065792 | 0.001649
114 | 115 | 2.5284 | 1.6181 | 4.2458e-09 | 0 | 0 | 0 | 0 | 0 | 1 | -90 | 90 | -0.014003 | -0.0035112 | 0.014008 | 0.0035144
114 | 116 | 1.9088 | 1.2216 | 3.2053e-09 | 0 | 0 | 0 | 0 | 0 | 1 | -90 | 90 | 0.014003 | 0.0035112 | -0.013999 | -0.0035088
115 | 123 | 1.2243 | 0.78356 | 2.0559e-09 | 0 | 0 | 0 | 0 | 0 | 1 | -90 | 90 | 0.018657 | 0.0046789 | -0.018652 | -0.004676
115 | 101 | 1.9388 | 1.2408 | 3.2557e-09 | 0 | 0 | 0 | 0 | 0 | 1 | -90 | 90 | -0.032665 | -0.0081932 | 0.032688 | 0.0082077
116 | 129 | 1.3857 | 0.88683 | 2.3269e-09 | 0 | 0 | 0 | 0 | 0 | 1 | -90 | 90 | 0.0095178 | 0.0023858 | -0.0095164 | -0.0023851
112 | 113 | 1.1779 | 0.75388 | 1.9781e-09 | 0 | 0 | 0 | 0 | 0 | 1 | -90 | 90 | 0.0034283 | 0.00085907 | -0.0034281 | -0.00085917
100 | 101 | 2.1075 | 1.3488 | 3.539e-09 | 0 | 0 | 0 | 0 | 0 | 1 | -90 | 90 | 0.057253 | 0.014395 | -0.057176 | -0.014346
104 | 103 | 0.17138 | 0.10969 | 2.878e-10 | 0 | 0 | 0 | 0 | 0 | 1 | -90 | 90 | -0.014882 | -0.0037298 | 0.014883 | 0.00373
105 | 103 | 1.3158 | 0.84214 | 2.2097e-09 | 0 | 0 | 0 | 0 | 0 | 1 | -90 | 90 | 0.016615 | 0.0041654 | -0.016611 | -0.0041631
101 | 140 | 1.6072 | 1.0286 | 2.6989e-09 | 0 | 0 | 0 | 0 | 0 | 1 | -90 | 90 | 0.0087504 | 0.0021934 | -0.008749 | -0.0021928
101 | 126 | 3.0529 | 1.9538 | 5.1266e-09 | 0 | 0 | 0 | 0 | 0 | 1 | -90 | 90 | 0.0066487 | 0.0016666 | -0.0066472 | -0.0016661
101 | 127 | 0.94273 | 0.60335 | 1.5831e-09 | 0 | 0 | 0 | 0 | 0 | 1 | -90 | 90 | 0.0090883 | 0.0022783 | -0.0090875 | -0.0022779
126 | 138 | 1.423 | 0.91075 | 2.3897e-09 | 0 | 0 | 0 | 0 | 0 | 1 | -90 | 90 | 0.0066472 | 0.0016661 | -0.0066464 | -0.0016659
127 | 139 | 1.2025 | 0.76961 | 2.0194e-09 | 0 | 0 | 0 | 0 | 0 | 1 | -90 | 90 | 0.0090875 | 0.0022779 | -0.0090863 | -0.0022774
123 | 121 | 0.1492 | 0.095488 | 2.5055e-10 | 0 | 0 | 0 | 0 | 0 | 1 | -90 | 90 | 0.016795 | 0.0042104 | -0.016794 | -0.0042101
129 | 130 | 1.1538 | 0.7384 | 1.9375e-09 | 0 | 0 | 0 | 0 | 0 | 1 | -90 | 90 | 0.0043631 | 0.0010935 | -0.0043628 | -0.0010935
121 | 122 | 1.5141 | 0.96901 | 2.5426e-09 | 0 | 0 | 0 | 0 | 0 | 1 | -90 | 90 | 0.012411 | 0.0031116 | -0.012409 | -0.0031102
119 | 120 | 0.86563 | 0.55401 | 1.4536e-09 | 0 | 0 | 0 | 0 | 0 | 1 | -90 | 90 | 0.0011499 | 0.00028808 | -0.0011498 | -0.0002882
122 | 124 | 1.4807 | 0.94765 | 2.4865e-09 | 0 | 0 | 0 | 0 | 0 | 1 | -90 | 90 | 0.0080318 | 0.0020132 | -0.0080307 | -0.0020127
124 | 125 | 1.099 | 0.70334 | 1.8455e-09 | 0 | 0 | 0 | 0 | 0 | 1 | -90 | 90 | 0.0036672 | 0.00091904 | -0.003667 | -0.0009191