## bus_data
BUS_I | BUS_TYPE | Pd | Qd | Gs | Bs | area | Vm | Va | baseKV | zone | Vmax | Vmin
1 | 1 | 0.021507 | 0.0053903 | 0 | 0 | 1 | 0.99291 | -0.13621 | 0.4 | 1 | 1.1 | 0.9
2 | 1 | 0.031258 | 0.007834 | 0 | 0 | 1 | 0.99232 | -0.14752 | 0.4 | 1 | 1.1 | 0.9
3 | 1 | 0 | 0 | 0 | 0 | 1 | 0.99391 | -0.11678 | 0.4 | 1 | 1.1 | 0.9
5 | 1 | 0.0043226 | 0.0010834 | 0 | 0 | 1 | 0.99525 | -0.090909 | 0.4 | 1 | 1.1 | 0.9
15 | 1 | 0 | 0 | 0 | 0 | 1 | 0.9957 | -0.082298 | 0.4 | 1 | 1.1 | 0.9
16 | 1 | 0.0037503 | 0.00093991 | 0 | 0 | 1 | 0.99769 | -0.044196 | 0.4 | 1 | 1.1 | 0.9
13 | 1 | 0.0054553 | 0.0013672 | 0 | 0 | 1 | 0.99427 | -0.10989 | 0.4 | 1 | 1.1 | 0.9
6 | 1 | 0.0078868 | 0.0019766 | 0 | 0 | 1 | 0.99141 | -0.16519 | 0.4 | 1 | 1.1 | 0.9
7 | 1 | 0.020803 | 0.0052136 | 0 | 0 | 1 | 0.99202 | -0.1534 | 0.4 | 1 | 1.1 | 0.9
8 | 1 | 0.016973 | 0.0042539 | 0 | 0 | 1 | 0.99074 | -0.17817 | 0.4 | 1 | 1.1 | 0.9
9 | 1 | 0.0058833 | 0.0014745 | 0 | 0 | 1 | 0.99214 | -0.15107 | 0.4 | 1 | 1.1 | 0.9
21 | 1 | 0.0013498 | 0.0003383 | 0 | 0 | 1 | 0.99189 | -0.1558 | 0.4 | 1 | 1.1 | 0.9
10 | 1 | 0.0034039 | 0.00085311 | 0 | 0 | 1 | 0.99066 | -0.17973 | 0.4 | 1 | 1.1 | 0.9
18 | 3 | 0.034307 | 0.0085981 | 0 | 0 | 1 | 1 | 0 | 0.4 | 1 | 1.1 | 0.9
17 | 1 | 0.0094811 | 0.0023762 | 0 | 0 | 1 | 0.99932 | -0.013033 | 0.4 | 1 | 1.1 | 0.9
14 | 1 | 0.0023778 | 0.00059594 | 0 | 0 | 1 | 0.99417 | -0.1118 | 0.4 | 1 | 1.1 | 0.9
11 | 1 | 0.008223 | 0.0020609 | 0 | 0 | 1 | 0.99043 | -0.18424 | 0.4 | 1 | 1.1 | 0.9
19 | 1 | 0.0092184 | 0.0023103 | 0 | 0 | 1 | 0.99927 | -0.013942 | 0.4 | 1 | 1.1 | 0.9
20 | 1 | 0.0026367 | 0.00066082 | 0 | 0 | 1 | 0.99923 | -0.014802 | 0.4 | 1 | 1.1 | 0.9

## generator_data
GEN_BUS | PG | QG | QMAX | QMIN | VG | MBASE | GEN_STATUS | PMAX | PMIN
18 | 0.1898 | 0.047936 | 10 | -10 | 1 | 100 | 1 | 10 | 0

## branch_data
F_BUS | T_BUS | BR_R | BR_X | BR_B | RATE_A | RATE_B | RATE_C | TAP | SHIFT | BR_STATUS | ANGMIN | ANGMAX | P_in | Q_in | P_out | Q_out
1 | 2 | 1.5973 | 1.0223 | 2.6824e-09 | 0 | 0 | 0 | 0 | 0 | 1 | -90 | 90 | 0.031275 | 0.0078446 | -0.031258 | -0.0078341
1 | 3 | 1.6293 | 1.0427 | 2.736e-09 | 0 | 0 | 0 | 0 | 0 | 1 | -90 | 90 | -0.052782 | -0.013235 | 0.052831 | 0.013266
3 | 5 | 2.1736 | 1.3911 | 3.6501e-09 | 0 | 0 | 0 | 0 | 0 | 1 | -90 | 90 | -0.052831 | -0.013266 | 0.052897 | 0.013307
5 | 15 | 0.66998 | 0.42879 | 1.1251e-09 | 0 | 0 | 0 | 0 | 0 | 1 | -90 | 90 | -0.057219 | -0.014391 | 0.057243 | 0.014406
15 | 16 | 1.3106 | 0.83876 | 2.2008e-09 | 0 | 0 | 0 | 0 | 0 | 1 | -90 | 90 | -0.12987 | -0.032709 | 0.13011 | 0.032861
15 | 13 | 1.6918 | 1.0828 | 2.841e-09 | 0 | 0 | 0 | 0 | 0 | 1 | -90 | 90 | 0.072626 | 0.018303 | -0.07253 | -0.018242
16 | 18 | 1.4837 | 0.94959 | 2.4916e-09 | 0 | 0 | 0 | 0 | 0 | 1 | -90 | 90 | -0.13386 | -0.0338 | 0.13414 | 0.033982
13 | 14 | 3.5667 | 2.2827 | 5.9894e-09 | 0 | 0 | 0 | 0 | 0 | 1 | -90 | 90 | 0.002378 | 0.00059549 | -0.0023778 | -0.00059594
13 | 9 | 2.822 | 1.8061 | 4.7388e-09 | 0 | 0 | 0 | 0 | 0 | 1 | -90 | 90 | 0.064697 | 0.01628 | -0.06457 | -0.016199
6 | 7 | 1.4243 | 0.91154 | 2.3918e-09 | 0 | 0 | 0 | 0 | 0 | 1 | -90 | 90 | -0.036507 | -0.0091567 | 0.036528 | 0.0091696
6 | 8 | 1.9981 | 1.2788 | 3.3554e-09 | 0 | 0 | 0 | 0 | 0 | 1 | -90 | 90 | 0.02862 | 0.00718 | -0.028603 | -0.007169
7 | 9 | 0.17491 | 0.11194 | 2.9371e-10 | 0 | 0 | 0 | 0 | 0 | 1 | -90 | 90 | -0.05868 | -0.01472 | 0.058687 | 0.014724
7 | 21 | 7.8594 | 5.03 | 1.3198e-08 | 0 | 0 | 0 | 0 | 0 | 1 | -90 | 90 | 0.00135 | 0.0003371 | -0.0013498 | -0.0003383
8 | 10 | 0.59265 | 0.37929 | 9.9521e-10 | 0 | 0 | 0 | 0 | 0 | 1 | -90 | 90 | 0.01163 | 0.0029152 | -0.011629 | -0.0029147
10 | 11 | 2.4134 | 1.5445 | 4.0527e-09 | 0 | 0 | 0 | 0 | 0 | 1 | -90 | 90 | 0.0082248 | 0.0020616 | -0.008223 | -0.0020609
18 | 17 | 2.736 | 1.7511 | 4.5945e-09 | 0 | 0 | 0 | 0 | 0 | 1 | -90 | 90 | 0.02135 | 0.0053555 | -0.021337 | -0.0053474
17 | 19 | 0.34304 | 0.21954 | 5.7605e-10 | 0 | 0 | 0 | 0 | 0 | 1 | -90 | 90 | 0.011856 | 0.0029713 | -0.011855 | -0.002971
19 | 20 | 1.4594 | 0.934 | 2.4507e-09 | 0 | 0 | 0 | 0 | 0 | 1 | -90 | 90 | 0.0026368 | 0.00066065 | -0.0026367 | -0.00066082