## bus_data
BUS_I | BUS_TYPE | Pd | Qd | Gs | Bs | area | Vm | Va | baseKV | zone | Vmax | Vmin
1 | 1 | 0.0084756 | 0.0021242 | 0 | 0 | 1 | 0.9797 | -0.39033 | 0.4 | 1 | 1.1 | 0.9
2 | 1 | 0.0084618 | 0.0021207 | 0 | 0 | 1 | 0.98001 | -0.38413 | 0.4 | 1 | 1.1 | 0.9
3 | 1 | 0.0084672 | 0.0021221 | 0 | 0 | 1 | 0.97925 | -0.39906 | 0.4 | 1 | 1.1 | 0.9
4 | 1 | 0.0085499 | 0.0021428 | 0 | 0 | 1 | 0.9806 | -0.37273 | 0.4 | 1 | 1.1 | 0.9
5 | 1 | 0 | 0 | 0 | 0 | 1 | 0.97919 | -0.40022 | 0.4 | 1 | 1.1 | 0.9
79 | 1 | 0.0085463 | 0.0021419 | 0 | 0 | 1 | 0.9815 | -0.35499 | 0.4 | 1 | 1.1 | 0.9
8 | 1 | 0 | 0 | 0 | 0 | 1 | 0.97902 | -0.40357 | 0.4 | 1 | 1.1 | 0.9
78 | 1 | 0.011452 | 0.0028701 | 0 | 0 | 1 | 0.98325 | -0.32085 | 0.4 | 1 | 1.1 | 0.9
31 | 1 | 0 | 0 | 0 | 0 | 1 | 0.98326 | -0.32073 | 0.4 | 1 | 1.1 | 0.9
90 | 1 | 0.010382 | 0.0026019 | 0 | 0 | 1 | 0.98297 | -0.32644 | 0.4 | 1 | 1.1 | 0.9
30 | 1 | 0 | 0 | 0 | 0 | 1 | 0.98493 | -0.28819 | 0.4 | 1 | 1.1 | 0.9
26 | 1 | 0 | 0 | 0 | 0 | 1 | 0.98709 | -0.24636 | 0.4 | 1 | 1.1 | 0.9
51 | 1 | 0.0012642 | 0.00031683 | 0 | 0 | 1 | 0.98698 | -0.24845 | 0.4 | 1 | 1.1 | 0.9
55 | 1 | 0 | 0 | 0 | 0 | 1 | 0.98731 | -0.24209 | 0.4 | 1 | 1.1 | 0.9
22 | 1 | 0 | 0 | 0 | 0 | 1 | 0.98166 | -0.35097 | 0.4 | 1 | 1.1 | 0.9
81 | 1 | 0.0036772 | 0.00092158 | 0 | 0 | 1 | 0.9816 | -0.35231 | 0.4 | 1 | 1.1 | 0.9
16 | 1 | 0 | 0 | 0 | 0 | 1 | 0.98192 | -0.346 | 0.4 | 1 | 1.1 | 0.9
7 | 1 | 0.0078017 | 0.0019553 | 0 | 0 | 1 | 0.97886 | -0.40677 | 0.4 | 1 | 1.1 | 0.9
18 | 1 | 0 | 0 | 0 | 0 | 1 | 0.98095 | -0.36474 | 0.4 | 1 | 1.1 | 0.9
19 | 1 | 0.0061973 | 0.0015532 | 0 | 0 | 1 | 0.98257 | -0.33342 | 0.4 | 1 | 1.1 | 0.9
15 | 1 | 0.016759 | 0.0042002 | 0 | 0 | 1 | 0.98143 | -0.3556 | 0.4 | 1 | 1.1 | 0.9
21 | 1 | 0 | 0 | 0 | 0 | 1 | 0.9835 | -0.31615 | 0.4 | 1 | 1.1 | 0.9
24 | 1 | 0 | 0 | 0 | 0 | 1 | 0.98302 | -0.32552 | 0.4 | 1 | 1.1 | 0.9
66 | 1 | 0.0021432 | 0.00053713 | 0 | 0 | 1 | 0.98368 | -0.31252 | 0.4 | 1 | 1.1 | 0.9
23 | 1 | 0 | 0 | 0 | 0 | 1 | 0.97803 | -0.42165 | 0.4 | 1 | 1.1 | 0.9
44 | 1 | 0 | 0 | 0 | 0 | 1 | 0.97886 | -0.40555 | 0.4 | 1 | 1.1 | 0.9
46 | 1 | 0.0093559 | 0.0023448 | 0 | 0 | 1 | 0.97743 | -0.43342 | 0.4 | 1 | 1.1 | 0.9
59 | 1 | 0.0027682 | 0.00069377 | 0 | 0 | 1 | 0.98292 | -0.32751 | 0.4 | 1 | 1.1 | 0.9
27 | 1 | 0 | 0 | 0 | 0 | 1 | 0.97281 | -0.52422 | 0.4 | 1 | 1.1 | 0.9
28 | 1 | 0 | 0 | 0 | 0 | 1 | 0.97672 | -0.44733 | 0.4 | 1 | 1.1 | 0.9
40 | 1 | 0.0017305 | 0.0004337 | 0 | 0 | 1 | 0.97221 | -0.53606 | 0.4 | 1 | 1.1 | 0.9
25 | 1 | 0 | 0 | 0 | 0 | 1 | 0.97261 | -0.5281 | 0.4 | 1 | 1.1 | 0.9
32 | 1 | 0 | 0 | 0 | 0 | 1 | 0.98779 | -0.23276 | 0.4 | 1 | 1.1 | 0.9
33 | 1 | 0 | 0 | 0 | 0 | 1 | 0.98419 | -0.30272 | 0.4 | 1 | 1.1 | 0.9
56 | 1 | 0.0010677 | 0.00026758 | 0 | 0 | 1 | 0.98743 | -0.23968 | 0.4 | 1 | 1.1 | 0.9
71 | 1 | 0.0010685 | 0.00026778 | 0 | 0 | 1 | 0.99053 | -0.17987 | 0.4 | 1 | 1.1 | 0.9
67 | 1 | 0.0026148 | 0.00065533 | 0 | 0 | 1 | 0.98396 | -0.30721 | 0.4 | 1 | 1.1 | 0.9
69 | 1 | 0.0026426 | 0.00066229 | 0 | 0 | 1 | 0.98402 | -0.30593 | 0.4 | 1 | 1.1 | 0.9
6 | 1 | 0.0077522 | 0.0019429 | 0 | 0 | 1 | 0.97872 | -0.40952 | 0.4 | 1 | 1.1 | 0.9
9 | 1 | 0.012709 | 0.0031853 | 0 | 0 | 1 | 0.9837 | -0.31156 | 0.4 | 1 | 1.1 | 0.9
10 | 1 | 0 | 0 | 0 | 0 | 1 | 0.98383 | -0.30888 | 0.4 | 1 | 1.1 | 0.9
12 | 1 | 0 | 0 | 0 | 0 | 1 | 0.98409 | -0.3039 | 0.4 | 1 | 1.1 | 0.9
77 | 1 | 0.0078726 | 0.0019731 | 0 | 0 | 1 | 0.98509 | -0.2845 | 0.4 | 1 | 1.1 | 0.9
75 | 1 | 0.0078163 | 0.0019589 | 0 | 0 | 1 | 0.98598 | -0.26736 | 0.4 | 1 | 1.1 | 0.9
47 | 1 | 0.018829 | 0.0047189 | 0 | 0 | 1 | 0.98057 | -0.3723 | 0.4 | 1 | 1.1 | 0.9
41 | 1 | 0.01883 | 0.0047193 | 0 | 0 | 1 | 0.97941 | -0.3948 | 0.4 | 1 | 1.1 | 0.9
42 | 1 | 0 | 0 | 0 | 0 | 1 | 0.9798 | -0.38724 | 0.4 | 1 | 1.1 | 0.9
85 | 1 | 0.001081 | 0.00027092 | 0 | 0 | 1 | 0.97249 | -0.53038 | 0.4 | 1 | 1.1 | 0.9
34 | 1 | 0.0040516 | 0.0010154 | 0 | 0 | 1 | 0.99129 | -0.16522 | 0.4 | 1 | 1.1 | 0.9
63 | 1 | 0 | 0 | 0 | 0 | 1 | 0.99145 | -0.16217 | 0.4 | 1 | 1.1 | 0.9
80 | 1 | 0.0041531 | 0.0010409 | 0 | 0 | 1 | 0.98154 | -0.35333 | 0.4 | 1 | 1.1 | 0.9
45 | 1 | 0.0093582 | 0.0023454 | 0 | 0 | 1 | 0.97867 | -0.40935 | 0.4 | 1 | 1.1 | 0.9
58 | 1 | 0.0028288 | 0.00070895 | 0 | 0 | 1 | 0.98278 | -0.33016 | 0.4 | 1 | 1.1 | 0.9
84 | 1 | 0 | 0 | 0 | 0 | 1 | 0.9724 | -0.53218 | 0.4 | 1 | 1.1 | 0.9
49 | 1 | 0.0011698 | 0.00029319 | 0 | 0 | 1 | 0.98678 | -0.25242 | 0.4 | 1 | 1.1 | 0.9
53 | 1 | 0.0014006 | 0.00035103 | 0 | 0 | 1 | 0.98729 | -0.24242 | 0.4 | 1 | 1.1 | 0.9
37 | 1 | 0 | 0 | 0 | 0 | 1 | 0.97185 | -0.54317 | 0.4 | 1 | 1.1 | 0.9
64 | 1 | 0 | 0 | 0 | 0 | 1 | 0.9922 | -0.14787 | 0.4 | 1 | 1.1 | 0.9
68 | 1 | 0.0014823 | 0.00037151 | 0 | 0 | 1 | 0.98393 | -0.30769 | 0.4 | 1 | 1.1 | 0.9
65 | 1 | 0.0031056 | 0.00077834 | 0 | 0 | 1 | 0.99097 | -0.17137 | 0.4 | 1 | 1.1 | 0.9
35 | 1 | 0.041105 | 0.010302 | 0 | 0 | 1 | 0.97074 | -0.56496 | 0.4 | 1 | 1.1 | 0.9
36 | 1 | 0.0049667 | 0.0012448 | 0 | 0 | 1 | 0.9704 | -0.57187 | 0.4 | 1 | 1.1 | 0.9
38 | 1 | 0.0057853 | 0.0014499 | 0 | 0 | 1 | 0.97033 | -0.57314 | 0.4 | 1 | 1.1 | 0.9
39 | 1 | 0.0081422 | 0.0020406 | 0 | 0 | 1 | 0.97168 | -0.54638 | 0.4 | 1 | 1.1 | 0.9
48 | 1 | 0.0012519 | 0.00031377 | 0 | 0 | 1 | 0.98678 | -0.25244 | 0.4 | 1 | 1.1 | 0.9
50 | 1 | 0.0011886 | 0.0002979 | 0 | 0 | 1 | 0.98678 | -0.25245 | 0.4 | 1 | 1.1 | 0.9
52 | 1 | 0.0013542 | 0.0003394 | 0 | 0 | 1 | 0.98678 | -0.25247 | 0.4 | 1 | 1.1 | 0.9
54 | 1 | 0.0019371 | 0.00048547 | 0 | 0 | 1 | 0.98727 | -0.24291 | 0.4 | 1 | 1.1 | 0.9
57 | 1 | 0.0026011 | 0.0006519 | 0 | 0 | 1 | 0.98278 | -0.33024 | 0.4 | 1 | 1.1 | 0.9
60 | 1 | 0.0010322 | 0.00025869 | 0 | 0 | 1 | 0.99999 | -0.00010994 | 0.4 | 1 | 1.1 | 0.9
61 | 3 | 0.0010302 | 0.0002582 | 0 | 0 | 1 | 1 | 0 | 0.4 | 1 | 1.1 | 0.9
62 | 1 | 0.0010318 | 0.0002586 | 0 | 0 | 1 | 0.99816 | -0.034687 | 0.4 | 1 | 1.1 | 0.9
86 | 1 | 0.0010698 | 0.00026811 | 0 | 0 | 1 | 0.99692 | -0.058134 | 0.4 | 1 | 1.1 | 0.9
87 | 1 | 0.0010687 | 0.00026784 | 0 | 0 | 1 | 0.99632 | -0.069405 | 0.4 | 1 | 1.1 | 0.9
72 | 1 | 0.0010685 | 0.0002678 | 0 | 0 | 1 | 0.99455 | -0.10306 | 0.4 | 1 | 1.1 | 0.9
76 | 1 | 0.0030505 | 0.00076453 | 0 | 0 | 1 | 0.99001 | -0.18973 | 0.4 | 1 | 1.1 | 0.9
89 | 1 | 0.0010688 | 0.00026787 | 0 | 0 | 1 | 0.99514 | -0.091866 | 0.4 | 1 | 1.1 | 0.9
74 | 1 | 0.003256 | 0.00081604 | 0 | 0 | 1 | 0.98905 | -0.20822 | 0.4 | 1 | 1.1 | 0.9
70 | 1 | 0.0040287 | 0.0010097 | 0 | 0 | 1 | 0.98389 | -0.30858 | 0.4 | 1 | 1.1 | 0.9
88 | 1 | 0.0010685 | 0.0002678 | 0 | 0 | 1 | 0.99573 | -0.08065 | 0.4 | 1 | 1.1 | 0.9
73 | 1 | 0.0028086 | 0.00070389 | 0 | 0 | 1 | 0.9869 | -0.24958 | 0.4 | 1 | 1.1 | 0.9
82 | 1 | 0.00094327 | 0.00023641 | 0 | 0 | 1 | 0.97221 | -0.53595 | 0.4 | 1 | 1.1 | 0.9
83 | 1 | 0.0028122 | 0.00070479 | 0 | 0 | 1 | 0.97223 | -0.53553 | 0.4 | 1 | 1.1 | 0.9

## generator_data
GEN_BUS | PG | QG | QMAX | QMIN | VG | MBASE | GEN_STATUS | PMAX | PMIN
61 | 0.32545 | 0.083838 | 10 | -10 | 1 | 100 | 1 | 10 | 0

## branch_data
F_BUS | T_BUS | BR_R | BR_X | BR_B | RATE_A | RATE_B | RATE_C | TAP | SHIFT | BR_STATUS | ANGMIN | ANGMAX | P_in | Q_in | P_out | Q_out
1 | 2 | 0.82103 | 0.52546 | 1.3787e-09 | 0 | 0 | 0 | 0 | 0 | 1 | -90 | 90 | -0.032513 | -0.0081543 | 0.032523 | 0.0081603
1 | 3 | 1.5627 | 1.0002 | 2.6243e-09 | 0 | 0 | 0 | 0 | 0 | 1 | -90 | 90 | 0.024038 | 0.0060301 | -0.024028 | -0.006024
2 | 4 | 1.1996 | 0.76772 | 2.0144e-09 | 0 | 0 | 0 | 0 | 0 | 1 | -90 | 90 | -0.040985 | -0.010281 | 0.041007 | 0.010295
3 | 5 | 0.31959 | 0.20454 | 5.3667e-10 | 0 | 0 | 0 | 0 | 0 | 1 | -90 | 90 | 0.015561 | 0.0039019 | -0.01556 | -0.0039014
4 | 79 | 1.5455 | 0.98914 | 2.5954e-09 | 0 | 0 | 0 | 0 | 0 | 1 | -90 | 90 | -0.049557 | -0.012438 | 0.049599 | 0.012465
5 | 8 | 0.92539 | 0.59225 | 1.554e-09 | 0 | 0 | 0 | 0 | 0 | 1 | -90 | 90 | 0.01556 | 0.0039014 | -0.015557 | -0.0039
79 | 78 | 2.5437 | 1.6279 | 4.2715e-09 | 0 | 0 | 0 | 0 | 0 | 1 | -90 | 90 | -0.058145 | -0.014606 | 0.05824 | 0.014667
8 | 7 | 0.88255 | 0.56483 | 1.482e-09 | 0 | 0 | 0 | 0 | 0 | 1 | -90 | 90 | 0.015557 | 0.0039 | -0.015555 | -0.0038986
78 | 30 | 2.0394 | 1.3052 | 3.4247e-09 | 0 | 0 | 0 | 0 | 0 | 1 | -90 | 90 | -0.069692 | -0.017537 | 0.069801 | 0.017606
31 | 90 | 2.3829 | 1.5251 | 4.0015e-09 | 0 | 0 | 0 | 0 | 0 | 1 | -90 | 90 | 0.010384 | 0.0026033 | -0.010382 | -0.0026019
31 | 30 | 13.5999 | 8.7039 | 2.2838e-08 | 0 | 0 | 0 | 0 | 0 | 1 | -90 | 90 | -0.010384 | -0.0026033 | 0.0104 | 0.0026114
30 | 32 | 2.3932 | 1.5316 | 4.0187e-09 | 0 | 0 | 0 | 0 | 0 | 1 | -90 | 90 | -0.10134 | -0.025523 | 0.10161 | 0.025695
30 | 33 | 2.9891 | 1.913 | 5.0194e-09 | 0 | 0 | 0 | 0 | 0 | 1 | -90 | 90 | 0.021138 | 0.0053054 | -0.021123 | -0.0052965
26 | 51 | 1.4627 | 0.93612 | 2.4562e-09 | 0 | 0 | 0 | 0 | 0 | 1 | -90 | 90 | 0.0062304 | 0.0015613 | -0.0062297 | -0.0015611
26 | 55 | 2.9954 | 1.917 | 5.0301e-09 | 0 | 0 | 0 | 0 | 0 | 1 | -90 | 90 | -0.0062304 | -0.0015613 | 0.0062316 | 0.0015616
51 | 49 | 3.488 | 2.2323 | 5.8574e-09 | 0 | 0 | 0 | 0 | 0 | 1 | -90 | 90 | 0.0049656 | 0.0012443 | -0.0049646 | -0.0012442
55 | 56 | 1.0985 | 0.70305 | 1.8447e-09 | 0 | 0 | 0 | 0 | 0 | 1 | -90 | 90 | -0.0095694 | -0.0023979 | 0.0095705 | 0.0023984
55 | 53 | 0.43468 | 0.2782 | 7.2995e-10 | 0 | 0 | 0 | 0 | 0 | 1 | -90 | 90 | 0.0033378 | 0.00083631 | -0.0033377 | -0.00083635
22 | 81 | 0.74124 | 0.47439 | 1.2447e-09 | 0 | 0 | 0 | 0 | 0 | 1 | -90 | 90 | 0.007831 | 0.0019626 | -0.0078305 | -0.0019624
22 | 16 | 2.7385 | 1.7526 | 4.5987e-09 | 0 | 0 | 0 | 0 | 0 | 1 | -90 | 90 | -0.007831 | -0.0019626 | 0.0078328 | 0.0019634
81 | 80 | 1.0566 | 0.67625 | 1.7744e-09 | 0 | 0 | 0 | 0 | 0 | 1 | -90 | 90 | 0.0041533 | 0.0010408 | -0.0041531 | -0.0010409
16 | 18 | 0.65773 | 0.42095 | 3.3135e-09 | 0 | 0 | 0 | 0 | 0 | 1 | -90 | 90 | 0.12376 | 0.031327 | -0.12365 | -0.031256
16 | 19 | 0.36865 | 0.23594 | 1.8572e-09 | 0 | 0 | 0 | 0 | 0 | 1 | -90 | 90 | -0.14836 | -0.037495 | 0.14845 | 0.037552
16 | 15 | 2.4737 | 1.5831 | 4.1539e-09 | 0 | 0 | 0 | 0 | 0 | 1 | -90 | 90 | 0.016766 | 0.0042047 | -0.016759 | -0.0042002
7 | 6 | 1.5284 | 0.97818 | 2.5666e-09 | 0 | 0 | 0 | 0 | 0 | 1 | -90 | 90 | 0.0077532 | 0.0019433 | -0.0077522 | -0.0019429
18 | 42 | 0.93112 | 0.59592 | 4.6908e-09 | 0 | 0 | 0 | 0 | 0 | 1 | -90 | 90 | 0.10482 | 0.026533 | -0.1047 | -0.026461
18 | 47 | 1.7317 | 1.1083 | 2.9079e-09 | 0 | 0 | 0 | 0 | 0 | 1 | -90 | 90 | 0.018835 | 0.004723 | -0.018829 | -0.0047189
19 | 12 | 0.83216 | 0.53259 | 4.1923e-09 | 0 | 0 | 0 | 0 | 0 | 1 | -90 | 90 | -0.15465 | -0.039105 | 0.15487 | 0.039245
21 | 24 | 4.9552 | 3.1713 | 8.321e-09 | 0 | 0 | 0 | 0 | 0 | 1 | -90 | 90 | 0.0082032 | 0.0020566 | -0.0081995 | -0.002055
21 | 66 | 1.9187 | 1.228 | 3.222e-09 | 0 | 0 | 0 | 0 | 0 | 1 | -90 | 90 | -0.0082032 | -0.0020566 | 0.0082046 | 0.0020572
24 | 59 | 1.0516 | 0.673 | 1.7658e-09 | 0 | 0 | 0 | 0 | 0 | 1 | -90 | 90 | 0.0081995 | 0.002055 | -0.0081988 | -0.0020547
66 | 67 | 2.2257 | 1.4244 | 3.7375e-09 | 0 | 0 | 0 | 0 | 0 | 1 | -90 | 90 | -0.010348 | -0.0025943 | 0.01035 | 0.0025956
23 | 44 | 0.90966 | 0.58218 | 4.5827e-09 | 0 | 0 | 0 | 0 | 0 | 1 | -90 | 90 | -0.076372 | -0.019306 | 0.076431 | 0.019344
23 | 46 | 0.66391 | 0.4249 | 3.3447e-09 | 0 | 0 | 0 | 0 | 0 | 1 | -90 | 90 | 0.076372 | 0.019306 | -0.076329 | -0.019279
44 | 45 | 1.7405 | 1.114 | 2.9228e-09 | 0 | 0 | 0 | 0 | 0 | 1 | -90 | 90 | 0.0093599 | 0.0023462 | -0.0093582 | -0.0023454
44 | 42 | 0.92258 | 0.59045 | 4.6478e-09 | 0 | 0 | 0 | 0 | 0 | 1 | -90 | 90 | -0.085791 | -0.02169 | 0.085867 | 0.021738
46 | 28 | 0.89395 | 0.57213 | 4.5036e-09 | 0 | 0 | 0 | 0 | 0 | 1 | -90 | 90 | 0.066973 | 0.016934 | -0.066929 | -0.016906
59 | 58 | 2.1139 | 1.3529 | 3.5499e-09 | 0 | 0 | 0 | 0 | 0 | 1 | -90 | 90 | 0.0054306 | 0.0013609 | -0.0054299 | -0.0013608
27 | 28 | 4.9181 | 3.1476 | 2.4776e-08 | 0 | 0 | 0 | 0 | 0 | 1 | -90 | 90 | -0.066683 | -0.016751 | 0.066929 | 0.016906
27 | 40 | 0.81297 | 0.5203 | 4.0956e-09 | 0 | 0 | 0 | 0 | 0 | 1 | -90 | 90 | 0.061844 | 0.015541 | -0.061809 | -0.015519
27 | 25 | 3.3932 | 2.1716 | 1.7094e-08 | 0 | 0 | 0 | 0 | 0 | 1 | -90 | 90 | 0.0048388 | 0.0012098 | -0.0048379 | -0.0012109
40 | 37 | 0.50177 | 0.32113 | 2.5278e-09 | 0 | 0 | 0 | 0 | 0 | 1 | -90 | 90 | 0.060079 | 0.015086 | -0.060058 | -0.015073
25 | 85 | 1.9982 | 1.2789 | 1.0067e-08 | 0 | 0 | 0 | 0 | 0 | 1 | -90 | 90 | 0.0048379 | 0.0012109 | -0.0048373 | -0.0012115
32 | 56 | 2.8473 | 1.8223 | 4.7814e-09 | 0 | 0 | 0 | 0 | 0 | 1 | -90 | 90 | 0.010642 | 0.0026678 | -0.010638 | -0.002666
32 | 71 | 2.0772 | 1.3294 | 3.4882e-09 | 0 | 0 | 0 | 0 | 0 | 1 | -90 | 90 | -0.11225 | -0.028363 | 0.11254 | 0.028545
33 | 67 | 1.5035 | 0.96223 | 2.5247e-09 | 0 | 0 | 0 | 0 | 0 | 1 | -90 | 90 | 0.012968 | 0.0032525 | -0.012965 | -0.0032509
33 | 69 | 1.7097 | 1.0942 | 2.871e-09 | 0 | 0 | 0 | 0 | 0 | 1 | -90 | 90 | 0.0081555 | 0.002044 | -0.0081542 | -0.0020435
71 | 64 | 1.2504 | 0.80026 | 2.0998e-09 | 0 | 0 | 0 | 0 | 0 | 1 | -90 | 90 | -0.1136 | -0.028813 | 0.11378 | 0.028925
69 | 68 | 1.3838 | 0.88562 | 2.3237e-09 | 0 | 0 | 0 | 0 | 0 | 1 | -90 | 90 | 0.0055116 | 0.0013812 | -0.0055112 | -0.0013811
9 | 10 | 0.91501 | 0.58561 | 1.5366e-09 | 0 | 0 | 0 | 0 | 0 | 1 | -90 | 90 | -0.012709 | -0.0031853 | 0.012711 | 0.0031862
10 | 12 | 1.6984 | 1.087 | 2.852e-09 | 0 | 0 | 0 | 0 | 0 | 1 | -90 | 90 | -0.012711 | -0.0031862 | 0.012714 | 0.0031878
12 | 77 | 0.50642 | 0.32411 | 2.5512e-09 | 0 | 0 | 0 | 0 | 0 | 1 | -90 | 90 | -0.16758 | -0.042433 | 0.16774 | 0.042533
77 | 75 | 0.42803 | 0.27394 | 2.1563e-09 | 0 | 0 | 0 | 0 | 0 | 1 | -90 | 90 | -0.17561 | -0.044506 | 0.17576 | 0.044598
75 | 73 | 0.4258 | 0.27251 | 2.1451e-09 | 0 | 0 | 0 | 0 | 0 | 1 | -90 | 90 | -0.18357 | -0.046557 | 0.18373 | 0.046657
41 | 42 | 1.726 | 1.1047 | 2.8985e-09 | 0 | 0 | 0 | 0 | 0 | 1 | -90 | 90 | -0.01883 | -0.0047193 | 0.018837 | 0.0047234
85 | 84 | 2.0375 | 1.304 | 3.4216e-09 | 0 | 0 | 0 | 0 | 0 | 1 | -90 | 90 | 0.0037564 | 0.00094059 | -0.0037561 | -0.0009407
34 | 63 | 3.3106 | 2.1188 | 5.5594e-09 | 0 | 0 | 0 | 0 | 0 | 1 | -90 | 90 | -0.0040516 | -0.0010154 | 0.0040522 | 0.0010153
63 | 64 | 0.31773 | 0.20335 | 1.6007e-09 | 0 | 0 | 0 | 0 | 0 | 1 | -90 | 90 | -0.2008 | -0.051247 | 0.20094 | 0.051336
63 | 65 | 0.20829 | 0.13331 | 1.0493e-09 | 0 | 0 | 0 | 0 | 0 | 1 | -90 | 90 | 0.19675 | 0.050232 | -0.19666 | -0.050176
58 | 57 | 0.11962 | 0.07656 | 2.0088e-10 | 0 | 0 | 0 | 0 | 0 | 1 | -90 | 90 | 0.0026011 | 0.00065189 | -0.0026011 | -0.0006519
84 | 83 | 3.7779 | 2.4179 | 6.3441e-09 | 0 | 0 | 0 | 0 | 0 | 1 | -90 | 90 | 0.0037561 | 0.0009407 | -0.0037555 | -0.00094092
49 | 48 | 0.020446 | 0.013086 | 3.4335e-11 | 0 | 0 | 0 | 0 | 0 | 1 | -90 | 90 | 0.0037948 | 0.00095105 | -0.0037948 | -0.00095105
53 | 54 | 1.1047 | 0.707 | 1.8551e-09 | 0 | 0 | 0 | 0 | 0 | 1 | -90 | 90 | 0.0019371 | 0.00048532 | -0.0019371 | -0.00048547
37 | 39 | 1.6687 | 1.068 | 2.8023e-09 | 0 | 0 | 0 | 0 | 0 | 1 | -90 | 90 | 0.0081435 | 0.0020412 | -0.0081422 | -0.0020406
37 | 35 | 1.7771 | 1.1373 | 8.9526e-09 | 0 | 0 | 0 | 0 | 0 | 1 | -90 | 90 | 0.051915 | 0.013032 | -0.051861 | -0.012998
64 | 72 | 0.63702 | 0.40769 | 3.2092e-09 | 0 | 0 | 0 | 0 | 0 | 1 | -90 | 90 | -0.31472 | -0.08026 | 0.3154 | 0.080697
68 | 70 | 0.96199 | 0.61568 | 1.6154e-09 | 0 | 0 | 0 | 0 | 0 | 1 | -90 | 90 | 0.0040289 | 0.0010096 | -0.0040287 | -0.0010097
65 | 76 | 0.4222 | 0.27021 | 2.127e-09 | 0 | 0 | 0 | 0 | 0 | 1 | -90 | 90 | 0.19356 | 0.049397 | -0.19339 | -0.049288
35 | 36 | 2.7109 | 1.735 | 9.1047e-09 | 0 | 0 | 0 | 0 | 0 | 1 | -90 | 90 | 0.010756 | 0.0026962 | -0.010752 | -0.0026948
36 | 38 | 0.92519 | 0.59212 | 1.5536e-09 | 0 | 0 | 0 | 0 | 0 | 1 | -90 | 90 | 0.0057856 | 0.00145 | -0.0057853 | -0.0014499
48 | 50 | 0.028217 | 0.018059 | 4.7384e-11 | 0 | 0 | 0 | 0 | 0 | 1 | -90 | 90 | 0.0025428 | 0.00063728 | -0.0025428 | -0.00063729
50 | 52 | 0.063171 | 0.04043 | 1.0608e-10 | 0 | 0 | 0 | 0 | 0 | 1 | -90 | 90 | 0.0013542 | 0.00033939 | -0.0013542 | -0.0003394
60 | 61 | 0.47736 | 0.30551 | 8.0162e-10 | 0 | 0 | 0 | 0 | 0 | 1 | -90 | 90 | -0.0010322 | -0.00025869 | 0.0010322 | 0.00025862
61 | 62 | 0.48872 | 0.31278 | 2.4621e-09 | 0 | 0 | 0 | 0 | 0 | 1 | -90 | 90 | 0.32338 | 0.083321 | -0.32284 | -0.082972
62 | 86 | 0.33042 | 0.21147 | 1.6646e-09 | 0 | 0 | 0 | 0 | 0 | 1 | -90 | 90 | 0.32181 | 0.082714 | -0.32144 | -0.08248
86 | 87 | 0.15908 | 0.10181 | 8.0144e-10 | 0 | 0 | 0 | 0 | 0 | 1 | -90 | 90 | 0.32037 | 0.082212 | -0.3202 | -0.0821
87 | 88 | 0.15905 | 0.10179 | 8.0124e-10 | 0 | 0 | 0 | 0 | 0 | 1 | -90 | 90 | 0.31913 | 0.081832 | -0.31895 | -0.081721
72 | 89 | 0.15901 | 0.10177 | 8.0109e-10 | 0 | 0 | 0 | 0 | 0 | 1 | -90 | 90 | -0.31647 | -0.080965 | 0.31664 | 0.081074
76 | 74 | 0.43119 | 0.27596 | 2.1722e-09 | 0 | 0 | 0 | 0 | 0 | 1 | -90 | 90 | 0.19034 | 0.048523 | -0.19017 | -0.048415
89 | 88 | 0.15901 | 0.10177 | 8.0107e-10 | 0 | 0 | 0 | 0 | 0 | 1 | -90 | 90 | -0.31771 | -0.081342 | 0.31789 | 0.081453
74 | 73 | 0.97817 | 0.62603 | 4.9278e-09 | 0 | 0 | 0 | 0 | 0 | 1 | -90 | 90 | 0.18691 | 0.047599 | -0.18654 | -0.047361
82 | 83 | 1.8483 | 1.1829 | 3.1038e-09 | 0 | 0 | 0 | 0 | 0 | 1 | -90 | 90 | -0.00094327 | -0.00023641 | 0.00094329 | 0.00023613