## bus_data
BUS_I | BUS_TYPE | Pd | Qd | Gs | Bs | area | Vm | Va | baseKV | zone | Vmax | Vmin
1 | 1 | 0.0030774 | 0.00077126 | 0 | 0 | 1 | 0.97596 | -0.4635 | 0.4 | 1 | 1.1 | 0.9
2 | 1 | 0.0021104 | 0.00052893 | 0 | 0 | 1 | 0.97602 | -0.46233 | 0.4 | 1 | 1.1 | 0.9
4 | 1 | 0.0022604 | 0.0005665 | 0 | 0 | 1 | 0.97603 | -0.46204 | 0.4 | 1 | 1.1 | 0.9
45 | 1 | 0 | 0 | 0 | 0 | 1 | 0.97971 | -0.39024 | 0.4 | 1 | 1.1 | 0.9
5 | 1 | 0 | 0 | 0 | 0 | 1 | 0.97644 | -0.45395 | 0.4 | 1 | 1.1 | 0.9
43 | 1 | 0.0023905 | 0.00059911 | 0 | 0 | 1 | 0.98059 | -0.3731 | 0.4 | 1 | 1.1 | 0.9
6 | 1 | 0.0014589 | 0.00036563 | 0 | 0 | 1 | 0.9758 | -0.4666 | 0.4 | 1 | 1.1 | 0.9
106 | 1 | 0.0036643 | 0.00091835 | 0 | 0 | 1 | 0.97308 | -0.51994 | 0.4 | 1 | 1.1 | 0.9
99 | 1 | 0.02757 | 0.0069096 | 0 | 0 | 1 | 0.97011 | -0.57865 | 0.4 | 1 | 1.1 | 0.9
100 | 1 | 0 | 0 | 0 | 0 | 1 | 0.97092 | -0.56261 | 0.4 | 1 | 1.1 | 0.9
101 | 1 | 0 | 0 | 0 | 0 | 1 | 0.97157 | -0.54967 | 0.4 | 1 | 1.1 | 0.9
7 | 1 | 0.0039189 | 0.00098217 | 0 | 0 | 1 | 0.99203 | -0.15333 | 0.4 | 1 | 1.1 | 0.9
8 | 1 | 0.0071917 | 0.0018024 | 0 | 0 | 1 | 0.99256 | -0.14313 | 0.4 | 1 | 1.1 | 0.9
9 | 1 | 0.0076769 | 0.001924 | 0 | 0 | 1 | 0.99199 | -0.15413 | 0.4 | 1 | 1.1 | 0.9
10 | 1 | 0 | 0 | 0 | 0 | 1 | 0.99267 | -0.1409 | 0.4 | 1 | 1.1 | 0.9
11 | 1 | 0 | 0 | 0 | 0 | 1 | 0.99163 | -0.1611 | 0.4 | 1 | 1.1 | 0.9
13 | 1 | 0.0071357 | 0.0017884 | 0 | 0 | 1 | 0.99291 | -0.13627 | 0.4 | 1 | 1.1 | 0.9
14 | 1 | 0 | 0 | 0 | 0 | 1 | 0.99147 | -0.16415 | 0.4 | 1 | 1.1 | 0.9
12 | 1 | 0 | 0 | 0 | 0 | 1 | 0.99355 | -0.12384 | 0.4 | 1 | 1.1 | 0.9
15 | 1 | 0.010372 | 0.0025994 | 0 | 0 | 1 | 0.99393 | -0.11651 | 0.4 | 1 | 1.1 | 0.9
19 | 1 | 0.009494 | 0.0023794 | 0 | 0 | 1 | 0.99098 | -0.17375 | 0.4 | 1 | 1.1 | 0.9
16 | 1 | 0 | 0 | 0 | 0 | 1 | 0.9942 | -0.1113 | 0.4 | 1 | 1.1 | 0.9
22 | 1 | 0 | 0 | 0 | 0 | 1 | 0.99533 | -0.089499 | 0.4 | 1 | 1.1 | 0.9
80 | 1 | 0 | 0 | 0 | 0 | 1 | 0.99475 | -0.10069 | 0.4 | 1 | 1.1 | 0.9
50 | 1 | 0 | 0 | 0 | 0 | 1 | 0.99637 | -0.069386 | 0.4 | 1 | 1.1 | 0.9
77 | 1 | 0.011075 | 0.0027758 | 0 | 0 | 1 | 0.9951 | -0.093772 | 0.4 | 1 | 1.1 | 0.9
20 | 1 | 0.0094934 | 0.0023793 | 0 | 0 | 1 | 0.99068 | -0.17953 | 0.4 | 1 | 1.1 | 0.9
17 | 1 | 0 | 0 | 0 | 0 | 1 | 0.99427 | -0.11004 | 0.4 | 1 | 1.1 | 0.9
35 | 1 | 0.010937 | 0.0027411 | 0 | 0 | 1 | 0.99524 | -0.091412 | 0.4 | 1 | 1.1 | 0.9
32 | 1 | 0 | 0 | 0 | 0 | 1 | 0.9961 | -0.074743 | 0.4 | 1 | 1.1 | 0.9
41 | 1 | 0.0097528 | 0.0024443 | 0 | 0 | 1 | 0.99788 | -0.040598 | 0.4 | 1 | 1.1 | 0.9
39 | 1 | 0.010337 | 0.0025906 | 0 | 0 | 1 | 0.99804 | -0.037561 | 0.4 | 1 | 1.1 | 0.9
102 | 1 | 0.014386 | 0.0036055 | 0 | 0 | 1 | 0.99473 | -0.10098 | 0.4 | 1 | 1.1 | 0.9
105 | 1 | 0.0094931 | 0.0023792 | 0 | 0 | 1 | 0.99469 | -0.10181 | 0.4 | 1 | 1.1 | 0.9
36 | 1 | 0.0024553 | 0.00061535 | 0 | 0 | 1 | 0.99688 | -0.05962 | 0.4 | 1 | 1.1 | 0.9
23 | 1 | 0.0060428 | 0.0015145 | 0 | 0 | 1 | 0.9849 | -0.28946 | 0.4 | 1 | 1.1 | 0.9
24 | 1 | 0.0018037 | 0.00045205 | 0 | 0 | 1 | 0.98472 | -0.29289 | 0.4 | 1 | 1.1 | 0.9
25 | 1 | 0 | 0 | 0 | 0 | 1 | 0.98533 | -0.28117 | 0.4 | 1 | 1.1 | 0.9
26 | 1 | 0.013663 | 0.0034242 | 0 | 0 | 1 | 0.98471 | -0.29317 | 0.4 | 1 | 1.1 | 0.9
27 | 1 | 0 | 0 | 0 | 0 | 1 | 0.9867 | -0.2545 | 0.4 | 1 | 1.1 | 0.9
28 | 1 | 0 | 0 | 0 | 0 | 1 | 0.98516 | -0.28444 | 0.4 | 1 | 1.1 | 0.9
29 | 1 | 0.0018036 | 0.00045203 | 0 | 0 | 1 | 0.9847 | -0.29343 | 0.4 | 1 | 1.1 | 0.9
62 | 1 | 0.004829 | 0.0012103 | 0 | 0 | 1 | 0.98747 | -0.23967 | 0.4 | 1 | 1.1 | 0.9
59 | 1 | 0.0022338 | 0.00055985 | 0 | 0 | 1 | 0.98493 | -0.28879 | 0.4 | 1 | 1.1 | 0.9
78 | 1 | 0.0070358 | 0.0017633 | 0 | 0 | 1 | 0.98496 | -0.28829 | 0.4 | 1 | 1.1 | 0.9
30 | 1 | 0.0017403 | 0.00043615 | 0 | 0 | 1 | 0.98469 | -0.29351 | 0.4 | 1 | 1.1 | 0.9
65 | 1 | 0 | 0 | 0 | 0 | 1 | 0.99026 | -0.18585 | 0.4 | 1 | 1.1 | 0.9
66 | 1 | 0 | 0 | 0 | 0 | 1 | 0.99242 | -0.14439 | 0.4 | 1 | 1.1 | 0.9
91 | 1 | 0.010416 | 0.0026104 | 0 | 0 | 1 | 0.98946 | -0.20136 | 0.4 | 1 | 1.1 | 0.9
64 | 1 | 0 | 0 | 0 | 0 | 1 | 0.98914 | -0.20751 | 0.4 | 1 | 1.1 | 0.9
97 | 1 | 0.0074294 | 0.001862 | 0 | 0 | 1 | 0.99423 | -0.10986 | 0.4 | 1 | 1.1 | 0.9
63 | 1 | 0.0046571 | 0.0011672 | 0 | 0 | 1 | 0.9883 | -0.22359 | 0.4 | 1 | 1.1 | 0.9
55 | 1 | 0 | 0 | 0 | 0 | 1 | 0.98401 | -0.30665 | 0.4 | 1 | 1.1 | 0.9
79 | 1 | 0.0034207 | 0.0008573 | 0 | 0 | 1 | 0.98491 | -0.2892 | 0.4 | 1 | 1.1 | 0.9
31 | 1 | 0.008746 | 0.002192 | 0 | 0 | 1 | 0.99598 | -0.077034 | 0.4 | 1 | 1.1 | 0.9
34 | 1 | 0.010649 | 0.002669 | 0 | 0 | 1 | 0.99681 | -0.061225 | 0.4 | 1 | 1.1 | 0.9
33 | 1 | 0 | 0 | 0 | 0 | 1 | 0.9971 | -0.055213 | 0.4 | 1 | 1.1 | 0.9
37 | 1 | 0.0092298 | 0.0023132 | 0 | 0 | 1 | 0.99761 | -0.045487 | 0.4 | 1 | 1.1 | 0.9
38 | 1 | 0 | 0 | 0 | 0 | 1 | 0.99819 | -0.034737 | 0.4 | 1 | 1.1 | 0.9
51 | 1 | 0 | 0 | 0 | 0 | 1 | 0.99815 | -0.035087 | 0.4 | 1 | 1.1 | 0.9
40 | 1 | 0.0024439 | 0.0006125 | 0 | 0 | 1 | 0.99883 | -0.02232 | 0.4 | 1 | 1.1 | 0.9
52 | 1 | 0 | 0 | 0 | 0 | 1 | 0.99508 | -0.09349 | 0.4 | 1 | 1.1 | 0.9
49 | 1 | 0.0086937 | 0.0021789 | 0 | 0 | 1 | 0.99851 | -0.028359 | 0.4 | 1 | 1.1 | 0.9
48 | 3 | 0 | 0 | 0 | 0 | 1 | 1 | 0 | 0.4 | 1 | 1.1 | 0.9
42 | 1 | 0.0023753 | 0.00059532 | 0 | 0 | 1 | 0.98082 | -0.36869 | 0.4 | 1 | 1.1 | 0.9
44 | 1 | 0 | 0 | 0 | 0 | 1 | 0.98104 | -0.36433 | 0.4 | 1 | 1.1 | 0.9
46 | 1 | 0.0028409 | 0.00071199 | 0 | 0 | 1 | 0.98178 | -0.34996 | 0.4 | 1 | 1.1 | 0.9
47 | 1 | 0.0025426 | 0.00063724 | 0 | 0 | 1 | 0.9809 | -0.36702 | 0.4 | 1 | 1.1 | 0.9
60 | 1 | 0.0022497 | 0.00056383 | 0 | 0 | 1 | 0.98229 | -0.34009 | 0.4 | 1 | 1.1 | 0.9
73 | 1 | 0.0049637 | 0.001244 | 0 | 0 | 1 | 0.98088 | -0.36753 | 0.4 | 1 | 1.1 | 0.9
61 | 1 | 0.0022336 | 0.0005598 | 0 | 0 | 1 | 0.98262 | -0.3336 | 0.4 | 1 | 1.1 | 0.9
94 | 1 | 0.0084787 | 0.002125 | 0 | 0 | 1 | 0.99449 | -0.1049 | 0.4 | 1 | 1.1 | 0.9
95 | 1 | 0.0085584 | 0.0021449 | 0 | 0 | 1 | 0.99449 | -0.10493 | 0.4 | 1 | 1.1 | 0.9
53 | 1 | 0.0066376 | 0.0016635 | 0 | 0 | 1 | 0.98368 | -0.3131 | 0.4 | 1 | 1.1 | 0.9
54 | 1 | 0.0023312 | 0.00058426 | 0 | 0 | 1 | 0.98349 | -0.31681 | 0.4 | 1 | 1.1 | 0.9
56 | 1 | 0.0021096 | 0.00052872 | 0 | 0 | 1 | 0.98343 | -0.31806 | 0.4 | 1 | 1.1 | 0.9
57 | 1 | 0.0071952 | 0.0018033 | 0 | 0 | 1 | 0.98375 | -0.31181 | 0.4 | 1 | 1.1 | 0.9
58 | 1 | 0.002099 | 0.00052605 | 0 | 0 | 1 | 0.98372 | -0.31229 | 0.4 | 1 | 1.1 | 0.9
82 | 1 | 0.0080714 | 0.0020229 | 0 | 0 | 1 | 0.98339 | -0.31882 | 0.4 | 1 | 1.1 | 0.9
81 | 1 | 0.0065573 | 0.0016434 | 0 | 0 | 1 | 0.98357 | -0.31527 | 0.4 | 1 | 1.1 | 0.9
85 | 1 | 0 | 0 | 0 | 0 | 1 | 0.98326 | -0.3212 | 0.4 | 1 | 1.1 | 0.9
87 | 1 | 0.0022783 | 0.000571 | 0 | 0 | 1 | 0.98295 | -0.32725 | 0.4 | 1 | 1.1 | 0.9
84 | 1 | 0.0031009 | 0.00077715 | 0 | 0 | 1 | 0.98317 | -0.323 | 0.4 | 1 | 1.1 | 0.9
76 | 1 | 0 | 0 | 0 | 0 | 1 | 0.98859 | -0.21808 | 0.4 | 1 | 1.1 | 0.9
103 | 1 | 0.0027071 | 0.00067846 | 0 | 0 | 1 | 0.98845 | -0.22077 | 0.4 | 1 | 1.1 | 0.9
90 | 1 | 0.010379 | 0.0026013 | 0 | 0 | 1 | 0.98946 | -0.20147 | 0.4 | 1 | 1.1 | 0.9
67 | 1 | 0.0013646 | 0.00034201 | 0 | 0 | 1 | 0.98258 | -0.33461 | 0.4 | 1 | 1.1 | 0.9
68 | 1 | 0.0012642 | 0.00031684 | 0 | 0 | 1 | 0.98248 | -0.33654 | 0.4 | 1 | 1.1 | 0.9
69 | 1 | 0.0013711 | 0.00034364 | 0 | 0 | 1 | 0.9826 | -0.33408 | 0.4 | 1 | 1.1 | 0.9
70 | 1 | 0.0012577 | 0.00031522 | 0 | 0 | 1 | 0.98245 | -0.3371 | 0.4 | 1 | 1.1 | 0.9
71 | 1 | 0.0016338 | 0.00040947 | 0 | 0 | 1 | 0.98276 | -0.33093 | 0.4 | 1 | 1.1 | 0.9
72 | 1 | 0.0016426 | 0.00041166 | 0 | 0 | 1 | 0.98244 | -0.33719 | 0.4 | 1 | 1.1 | 0.9
75 | 1 | 0.0014236 | 0.00035679 | 0 | 0 | 1 | 0.98276 | -0.33093 | 0.4 | 1 | 1.1 | 0.9
89 | 1 | 0.0025382 | 0.00063612 | 0 | 0 | 1 | 0.98281 | -0.33008 | 0.4 | 1 | 1.1 | 0.9
83 | 1 | 0.0026095 | 0.00065401 | 0 | 0 | 1 | 0.98317 | -0.32309 | 0.4 | 1 | 1.1 | 0.9
88 | 1 | 0.0020137 | 0.00050468 | 0 | 0 | 1 | 0.98288 | -0.32876 | 0.4 | 1 | 1.1 | 0.9
104 | 1 | 0.0021402 | 0.00053637 | 0 | 0 | 1 | 0.98841 | -0.22158 | 0.4 | 1 | 1.1 | 0.9
92 | 1 | 0.010376 | 0.0026005 | 0 | 0 | 1 | 0.98907 | -0.20906 | 0.4 | 1 | 1.1 | 0.9
93 | 1 | 0.0062004 | 0.001554 | 0 | 0 | 1 | 0.98906 | -0.20909 | 0.4 | 1 | 1.1 | 0.9
96 | 1 | 0.00856 | 0.0021453 | 0 | 0 | 1 | 0.99416 | -0.11127 | 0.4 | 1 | 1.1 | 0.9
98 | 1 | 0.0084781 | 0.0021248 | 0 | 0 | 1 | 0.99416 | -0.11128 | 0.4 | 1 | 1.1 | 0.9

## generator_data
GEN_BUS | PG | QG | QMAX | QMIN | VG | MBASE | GEN_STATUS | PMAX | PMIN
48 | 0.41601 | 0.10593 | 10 | -10 | 1 | 100 | 1 | 10 | 0

## branch_data
F_BUS | T_BUS | BR_R | BR_X | BR_B | RATE_A | RATE_B | RATE_C | TAP | SHIFT | BR_STATUS | ANGMIN | ANGMAX | P_in | Q_in | P_out | Q_out
1 | 2 | 1.6237 | 1.0391 | 2.7266e-09 | 0 | 0 | 0 | 0 | 0 | 1 | -90 | 90 | -0.0030773 | -0.00077129 | 0.0030775 | 0.00077114
2 | 4 | 0.23184 | 0.14838 | 3.8932e-10 | 0 | 0 | 0 | 0 | 0 | 1 | -90 | 90 | -0.0051879 | -0.0013001 | 0.005188 | 0.0013001
4 | 5 | 4.6433 | 2.9717 | 7.7973e-09 | 0 | 0 | 0 | 0 | 0 | 1 | -90 | 90 | -0.0074483 | -0.0018666 | 0.0074512 | 0.0018677
45 | 5 | 6.8038 | 4.3545 | 1.1425e-08 | 0 | 0 | 0 | 0 | 0 | 1 | -90 | 90 | 0.040444 | 0.01025 | -0.04032 | -0.010172
45 | 43 | 1.8378 | 1.1762 | 3.0861e-09 | 0 | 0 | 0 | 0 | 0 | 1 | -90 | 90 | -0.040444 | -0.01025 | 0.040477 | 0.010271
5 | 6 | 1.653 | 1.0579 | 2.7758e-09 | 0 | 0 | 0 | 0 | 0 | 1 | -90 | 90 | 0.032869 | 0.0083043 | -0.032849 | -0.0082918
43 | 42 | 0.44664 | 0.28585 | 7.5003e-10 | 0 | 0 | 0 | 0 | 0 | 1 | -90 | 90 | -0.042868 | -0.01087 | 0.042877 | 0.010875
6 | 106 | 7.2673 | 4.6511 | 1.2204e-08 | 0 | 0 | 0 | 0 | 0 | 1 | -90 | 90 | 0.03139 | 0.0079262 | -0.03131 | -0.0078762
106 | 101 | 4.5698 | 2.9246 | 7.6739e-09 | 0 | 0 | 0 | 0 | 0 | 1 | -90 | 90 | 0.027646 | 0.0069579 | -0.027607 | -0.0069335
99 | 100 | 2.4568 | 1.5724 | 4.1256e-09 | 0 | 0 | 0 | 0 | 0 | 1 | -90 | 90 | -0.027569 | -0.0069099 | 0.02759 | 0.006923
100 | 101 | 1.9842 | 1.2699 | 3.332e-09 | 0 | 0 | 0 | 0 | 0 | 1 | -90 | 90 | -0.02759 | -0.006923 | 0.027607 | 0.0069336
7 | 8 | 1.4724 | 0.94236 | 2.4726e-09 | 0 | 0 | 0 | 0 | 0 | 1 | -90 | 90 | -0.030605 | -0.0076774 | 0.030619 | 0.0076866
7 | 9 | 0.13215 | 0.084574 | 2.2191e-10 | 0 | 0 | 0 | 0 | 0 | 1 | -90 | 90 | 0.026686 | 0.0066952 | -0.026685 | -0.0066946
8 | 10 | 0.26099 | 0.16703 | 4.3827e-10 | 0 | 0 | 0 | 0 | 0 | 1 | -90 | 90 | -0.037811 | -0.009489 | 0.037815 | 0.0094916
9 | 11 | 1.6184 | 1.0358 | 2.7178e-09 | 0 | 0 | 0 | 0 | 0 | 1 | -90 | 90 | 0.019008 | 0.0047705 | -0.019001 | -0.0047668
10 | 13 | 0.54148 | 0.34655 | 9.0929e-10 | 0 | 0 | 0 | 0 | 0 | 1 | -90 | 90 | -0.037815 | -0.0094916 | 0.037824 | 0.0094968
11 | 14 | 0.70711 | 0.45255 | 1.1874e-09 | 0 | 0 | 0 | 0 | 0 | 1 | -90 | 90 | 0.019001 | 0.0047668 | -0.018999 | -0.0047651
13 | 12 | 1.2237 | 0.7832 | 2.055e-09 | 0 | 0 | 0 | 0 | 0 | 1 | -90 | 90 | -0.044959 | -0.011285 | 0.044986 | 0.011302
14 | 19 | 2.2263 | 1.4249 | 3.7386e-09 | 0 | 0 | 0 | 0 | 0 | 1 | -90 | 90 | 0.018999 | 0.0047651 | -0.01899 | -0.0047599
12 | 15 | 0.72186 | 0.46199 | 1.2122e-09 | 0 | 0 | 0 | 0 | 0 | 1 | -90 | 90 | -0.044986 | -0.011302 | 0.045002 | 0.011312
15 | 16 | 0.41757 | 0.26724 | 7.0121e-10 | 0 | 0 | 0 | 0 | 0 | 1 | -90 | 90 | -0.055373 | -0.013911 | 0.055387 | 0.01392
19 | 20 | 2.6804 | 1.7155 | 4.5012e-09 | 0 | 0 | 0 | 0 | 0 | 1 | -90 | 90 | 0.009496 | 0.0023805 | -0.0094934 | -0.0023793
16 | 17 | 0.1007 | 0.06445 | 1.6911e-10 | 0 | 0 | 0 | 0 | 0 | 1 | -90 | 90 | -0.055387 | -0.01392 | 0.05539 | 0.013922
22 | 80 | 2.079 | 1.3305 | 3.4912e-09 | 0 | 0 | 0 | 0 | 0 | 1 | -90 | 90 | 0.023893 | 0.0059929 | -0.02388 | -0.0059851
22 | 50 | 2.5575 | 1.6368 | 4.2947e-09 | 0 | 0 | 0 | 0 | 0 | 1 | -90 | 90 | -0.034971 | -0.0087698 | 0.035004 | 0.0087909
22 | 77 | 1.7128 | 1.0962 | 2.8762e-09 | 0 | 0 | 0 | 0 | 0 | 1 | -90 | 90 | 0.011078 | 0.0027769 | -0.011075 | -0.0027758
80 | 105 | 0.52656 | 0.337 | 8.8424e-10 | 0 | 0 | 0 | 0 | 0 | 1 | -90 | 90 | 0.0094936 | 0.0023794 | -0.0094931 | -0.0023792
80 | 102 | 0.089472 | 0.057262 | 1.5025e-10 | 0 | 0 | 0 | 0 | 0 | 1 | -90 | 90 | 0.014386 | 0.0036057 | -0.014386 | -0.0036055
50 | 36 | 1.2438 | 0.79603 | 2.0887e-09 | 0 | 0 | 0 | 0 | 0 | 1 | -90 | 90 | -0.035004 | -0.0087909 | 0.03502 | 0.0088011
17 | 35 | 1.4947 | 0.95663 | 2.5101e-09 | 0 | 0 | 0 | 0 | 0 | 1 | -90 | 90 | -0.05539 | -0.013922 | 0.05544 | 0.013954
35 | 32 | 1.1185 | 0.71582 | 1.8782e-09 | 0 | 0 | 0 | 0 | 0 | 1 | -90 | 90 | -0.066377 | -0.016695 | 0.06643 | 0.016728
32 | 34 | 0.80249 | 0.51359 | 1.3476e-09 | 0 | 0 | 0 | 0 | 0 | 1 | -90 | 90 | -0.075177 | -0.018921 | 0.075225 | 0.018952
32 | 31 | 1.1647 | 0.74541 | 1.9558e-09 | 0 | 0 | 0 | 0 | 0 | 1 | -90 | 90 | 0.008747 | 0.0021924 | -0.008746 | -0.002192
41 | 39 | 1.39 | 0.88963 | 2.3343e-09 | 0 | 0 | 0 | 0 | 0 | 1 | -90 | 90 | -0.0097528 | -0.0024443 | 0.0097542 | 0.002445
39 | 38 | 0.6277 | 0.40173 | 1.0541e-09 | 0 | 0 | 0 | 0 | 0 | 1 | -90 | 90 | -0.020091 | -0.0050356 | 0.020094 | 0.0050372
36 | 33 | 0.52481 | 0.33588 | 8.8129e-10 | 0 | 0 | 0 | 0 | 0 | 1 | -90 | 90 | -0.037476 | -0.0094165 | 0.037484 | 0.0094214
23 | 24 | 0.78216 | 0.50058 | 1.3135e-09 | 0 | 0 | 0 | 0 | 0 | 1 | -90 | 90 | 0.019014 | 0.0047664 | -0.019011 | -0.0047646
23 | 25 | 1.441 | 0.92224 | 2.4198e-09 | 0 | 0 | 0 | 0 | 0 | 1 | -90 | 90 | -0.025056 | -0.0062809 | 0.025066 | 0.006287
24 | 26 | 0.072412 | 0.046344 | 1.216e-10 | 0 | 0 | 0 | 0 | 0 | 1 | -90 | 90 | 0.017207 | 0.0043125 | -0.017207 | -0.0043124
25 | 27 | 0.74964 | 0.47977 | 3.7765e-09 | 0 | 0 | 0 | 0 | 0 | 1 | -90 | 90 | -0.1557 | -0.039289 | 0.15589 | 0.039416
25 | 28 | 0.10956 | 0.070117 | 5.5193e-10 | 0 | 0 | 0 | 0 | 0 | 1 | -90 | 90 | 0.13063 | 0.033002 | -0.13061 | -0.032989
26 | 29 | 0.3172 | 0.203 | 5.3266e-10 | 0 | 0 | 0 | 0 | 0 | 1 | -90 | 90 | 0.0035439 | 0.00088814 | -0.0035439 | -0.00088816
27 | 62 | 0.41789 | 0.26745 | 2.1053e-09 | 0 | 0 | 0 | 0 | 0 | 1 | -90 | 90 | -0.15589 | -0.039416 | 0.15601 | 0.039487
28 | 59 | 0.15851 | 0.10145 | 7.9853e-10 | 0 | 0 | 0 | 0 | 0 | 1 | -90 | 90 | 0.12015 | 0.030368 | -0.12012 | -0.030352
28 | 78 | 1.6041 | 1.0266 | 2.6937e-09 | 0 | 0 | 0 | 0 | 0 | 1 | -90 | 90 | 0.010458 | 0.0026215 | -0.010457 | -0.0026206
29 | 30 | 0.19349 | 0.12383 | 3.2492e-10 | 0 | 0 | 0 | 0 | 0 | 1 | -90 | 90 | 0.0017402 | 0.00043613 | -0.0017402 | -0.00043615
62 | 63 | 0.43997 | 0.28158 | 2.2165e-09 | 0 | 0 | 0 | 0 | 0 | 1 | -90 | 90 | -0.16083 | -0.040697 | 0.16096 | 0.040776
59 | 55 | 0.66157 | 0.42341 | 3.3329e-09 | 0 | 0 | 0 | 0 | 0 | 1 | -90 | 90 | 0.11789 | 0.029792 | -0.11779 | -0.029728
78 | 79 | 1.1524 | 0.73756 | 1.9353e-09 | 0 | 0 | 0 | 0 | 0 | 1 | -90 | 90 | 0.0034208 | 0.00085721 | -0.0034206 | -0.00085731
65 | 66 | 0.8835 | 0.56544 | 4.4509e-09 | 0 | 0 | 0 | 0 | 0 | 1 | -90 | 90 | -0.20818 | -0.05274 | 0.20859 | 0.053006
65 | 91 | 1.8235 | 1.167 | 3.0621e-09 | 0 | 0 | 0 | 0 | 0 | 1 | -90 | 90 | 0.037405 | 0.0093872 | -0.037377 | -0.0093698
65 | 64 | 0.56148 | 0.35935 | 2.8287e-09 | 0 | 0 | 0 | 0 | 0 | 1 | -90 | 90 | 0.17077 | 0.043353 | -0.17059 | -0.04324
66 | 97 | 0.73875 | 0.4728 | 3.7217e-09 | 0 | 0 | 0 | 0 | 0 | 1 | -90 | 90 | -0.20859 | -0.053006 | 0.20894 | 0.053228
91 | 90 | 0.017829 | 0.01141 | 2.9939e-11 | 0 | 0 | 0 | 0 | 0 | 1 | -90 | 90 | 0.026962 | 0.0067594 | -0.026962 | -0.0067593
64 | 76 | 9.5575 | 6.1168 | 1.605e-08 | 0 | 0 | 0 | 0 | 0 | 1 | -90 | 90 | 0.0048504 | 0.0012146 | -0.0048479 | -0.0012146
64 | 63 | 0.42853 | 0.27426 | 2.1589e-09 | 0 | 0 | 0 | 0 | 0 | 1 | -90 | 90 | 0.16574 | 0.042025 | -0.16562 | -0.041943
97 | 52 | 0.33891 | 0.2169 | 1.7073e-09 | 0 | 0 | 0 | 0 | 0 | 1 | -90 | 90 | -0.21637 | -0.05509 | 0.21654 | 0.055199
55 | 57 | 1.6291 | 1.0426 | 2.7357e-09 | 0 | 0 | 0 | 0 | 0 | 1 | -90 | 90 | 0.013757 | 0.0034489 | -0.013753 | -0.003447
55 | 58 | 0.29031 | 0.1858 | 1.4625e-09 | 0 | 0 | 0 | 0 | 0 | 1 | -90 | 90 | 0.084874 | 0.021474 | -0.084851 | -0.02146
55 | 53 | 1.4606 | 0.93476 | 2.4527e-09 | 0 | 0 | 0 | 0 | 0 | 1 | -90 | 90 | 0.019159 | 0.0048046 | -0.019153 | -0.0048011
34 | 38 | 1.3797 | 0.88303 | 2.3169e-09 | 0 | 0 | 0 | 0 | 0 | 1 | -90 | 90 | -0.085875 | -0.021621 | 0.085983 | 0.02169
33 | 37 | 1.159 | 0.74177 | 1.9463e-09 | 0 | 0 | 0 | 0 | 0 | 1 | -90 | 90 | -0.037484 | -0.0094214 | 0.037501 | 0.0094324
37 | 51 | 0.99518 | 0.63692 | 1.6712e-09 | 0 | 0 | 0 | 0 | 0 | 1 | -90 | 90 | -0.046731 | -0.011746 | 0.046754 | 0.01176
38 | 40 | 0.5249 | 0.33594 | 8.8145e-10 | 0 | 0 | 0 | 0 | 0 | 1 | -90 | 90 | -0.10608 | -0.026727 | 0.10614 | 0.026768
51 | 52 | 1.0475 | 0.67038 | 5.2769e-09 | 0 | 0 | 0 | 0 | 0 | 1 | -90 | 90 | 0.25135 | 0.064206 | -0.25064 | -0.063753
51 | 49 | 0.10194 | 0.065241 | 5.1355e-10 | 0 | 0 | 0 | 0 | 0 | 1 | -90 | 90 | -0.2981 | -0.075966 | 0.2982 | 0.076028
40 | 48 | 0.92395 | 0.59133 | 1.5516e-09 | 0 | 0 | 0 | 0 | 0 | 1 | -90 | 90 | -0.10858 | -0.02738 | 0.1087 | 0.027454
52 | 94 | 1.4846 | 0.95016 | 2.4931e-09 | 0 | 0 | 0 | 0 | 0 | 1 | -90 | 90 | 0.034099 | 0.0085547 | -0.03408 | -0.0085431
49 | 48 | 0.4181 | 0.26758 | 2.1063e-09 | 0 | 0 | 0 | 0 | 0 | 1 | -90 | 90 | -0.30689 | -0.078207 | 0.30731 | 0.078476
42 | 44 | 0.41913 | 0.26824 | 7.0383e-10 | 0 | 0 | 0 | 0 | 0 | 1 | -90 | 90 | -0.045252 | -0.011471 | 0.045262 | 0.011477
44 | 46 | 1.1835 | 0.75745 | 1.9874e-09 | 0 | 0 | 0 | 0 | 0 | 1 | -90 | 90 | -0.052769 | -0.013358 | 0.052805 | 0.013382
44 | 47 | 1.5487 | 0.99115 | 2.6006e-09 | 0 | 0 | 0 | 0 | 0 | 1 | -90 | 90 | 0.0075073 | 0.0018816 | -0.0075063 | -0.0018813
46 | 60 | 0.77144 | 0.49372 | 1.2955e-09 | 0 | 0 | 0 | 0 | 0 | 1 | -90 | 90 | -0.055646 | -0.014094 | 0.055672 | 0.01411
47 | 73 | 0.44071 | 0.28206 | 7.4007e-10 | 0 | 0 | 0 | 0 | 0 | 1 | -90 | 90 | 0.0049637 | 0.001244 | -0.0049636 | -0.001244
60 | 61 | 0.48831 | 0.31252 | 8.2e-10 | 0 | 0 | 0 | 0 | 0 | 1 | -90 | 90 | -0.057922 | -0.014674 | 0.05794 | 0.014686
61 | 85 | 0.89859 | 0.57509 | 1.509e-09 | 0 | 0 | 0 | 0 | 0 | 1 | -90 | 90 | -0.060174 | -0.015245 | 0.06021 | 0.015268
94 | 95 | 0.0052983 | 0.0033909 | 8.8972e-12 | 0 | 0 | 0 | 0 | 0 | 1 | -90 | 90 | 0.025602 | 0.0064182 | -0.025602 | -0.0064181
95 | 96 | 1.6501 | 1.0561 | 2.771e-09 | 0 | 0 | 0 | 0 | 0 | 1 | -90 | 90 | 0.017043 | 0.0042732 | -0.017038 | -0.0042702
53 | 54 | 1.2861 | 0.8231 | 2.1597e-09 | 0 | 0 | 0 | 0 | 0 | 1 | -90 | 90 | 0.012515 | 0.0031375 | -0.012513 | -0.0031363
54 | 56 | 0.53527 | 0.34257 | 8.9886e-10 | 0 | 0 | 0 | 0 | 0 | 1 | -90 | 90 | 0.010182 | 0.0025521 | -0.010181 | -0.0025518
56 | 82 | 0.40809 | 0.26118 | 6.853e-10 | 0 | 0 | 0 | 0 | 0 | 1 | -90 | 90 | 0.0080717 | 0.002023 | -0.0080714 | -0.0020229
57 | 81 | 2.2883 | 1.4645 | 3.8427e-09 | 0 | 0 | 0 | 0 | 0 | 1 | -90 | 90 | 0.0065583 | 0.0016437 | -0.0065572 | -0.0016434
58 | 85 | 0.46965 | 0.30057 | 2.366e-09 | 0 | 0 | 0 | 0 | 0 | 1 | -90 | 90 | 0.082752 | 0.020933 | -0.082717 | -0.020911
85 | 87 | 1.5605 | 0.99872 | 2.6205e-09 | 0 | 0 | 0 | 0 | 0 | 1 | -90 | 90 | 0.016796 | 0.0042117 | -0.016792 | -0.0042089
85 | 84 | 1.3657 | 0.87404 | 2.2934e-09 | 0 | 0 | 0 | 0 | 0 | 1 | -90 | 90 | 0.0057108 | 0.0014312 | -0.0057103 | -0.0014312
87 | 88 | 0.4503 | 0.28819 | 7.5618e-10 | 0 | 0 | 0 | 0 | 0 | 1 | -90 | 90 | 0.014513 | 0.0036379 | -0.014512 | -0.0036373
84 | 83 | 0.14931 | 0.095561 | 2.5074e-10 | 0 | 0 | 0 | 0 | 0 | 1 | -90 | 90 | 0.0026095 | 0.000654 | -0.0026095 | -0.00065402
76 | 103 | 2.4303 | 1.5554 | 4.0811e-09 | 0 | 0 | 0 | 0 | 0 | 1 | -90 | 90 | 0.0048479 | 0.0012146 | -0.0048473 | -0.0012146
103 | 104 | 1.6558 | 1.0597 | 2.7805e-09 | 0 | 0 | 0 | 0 | 0 | 1 | -90 | 90 | 0.0021402 | 0.00053616 | -0.0021401 | -0.00053638
90 | 92 | 2.0084 | 1.2853 | 3.3726e-09 | 0 | 0 | 0 | 0 | 0 | 1 | -90 | 90 | 0.016582 | 0.004158 | -0.016576 | -0.0041545
67 | 68 | 1.9981 | 1.2788 | 3.3553e-09 | 0 | 0 | 0 | 0 | 0 | 1 | -90 | 90 | 0.0041649 | 0.0010435 | -0.0041646 | -0.0010436
67 | 69 | 0.41875 | 0.268 | 7.032e-10 | 0 | 0 | 0 | 0 | 0 | 1 | -90 | 90 | -0.0055295 | -0.0013855 | 0.0055297 | 0.0013856
68 | 70 | 0.84366 | 0.53994 | 1.4167e-09 | 0 | 0 | 0 | 0 | 0 | 1 | -90 | 90 | 0.0029003 | 0.00072677 | -0.0029003 | -0.00072686
69 | 71 | 1.9747 | 1.2638 | 3.3161e-09 | 0 | 0 | 0 | 0 | 0 | 1 | -90 | 90 | -0.0069008 | -0.0017292 | 0.0069018 | 0.0017296
70 | 72 | 0.22875 | 0.1464 | 3.8413e-10 | 0 | 0 | 0 | 0 | 0 | 1 | -90 | 90 | 0.0016425 | 0.00041164 | -0.0016425 | -0.00041167
71 | 75 | 0.0013516 | 0.00086504 | 2.2697e-12 | 0 | 0 | 0 | 0 | 0 | 1 | -90 | 90 | -0.0085356 | -0.002139 | 0.0085356 | 0.002139
75 | 89 | 0.36731 | 0.23508 | 6.1681e-10 | 0 | 0 | 0 | 0 | 0 | 1 | -90 | 90 | -0.0099593 | -0.0024958 | 0.0099597 | 0.002496
89 | 88 | 0.45768 | 0.29292 | 7.6857e-10 | 0 | 0 | 0 | 0 | 0 | 1 | -90 | 90 | -0.012498 | -0.0031322 | 0.012499 | 0.0031326
92 | 93 | 0.017343 | 0.0111 | 2.9124e-11 | 0 | 0 | 0 | 0 | 0 | 1 | -90 | 90 | 0.0062004 | 0.001554 | -0.0062004 | -0.001554
96 | 98 | 0.0054124 | 0.0034639 | 9.0888e-12 | 0 | 0 | 0 | 0 | 0 | 1 | -90 | 90 | 0.0084781 | 0.0021248 | -0.0084781 | -0.0021248