## bus_data
BUS_I | BUS_TYPE | Pd | Qd | Gs | Bs | area | Vm | Va | baseKV | zone | Vmax | Vmin
1 | 1 | 0.026834 | 0.0067252 | 0 | 0 | 1 | 0.99996 | -0.00085629 | 0.4 | 1 | 1.1 | 0.9
2 | 1 | 0.059279 | 0.014857 | 0 | 0 | 1 | 0.99864 | -0.026057 | 0.4 | 1 | 1.1 | 0.9
3 | 3 | 0.016907 | 0.0042372 | 0 | 0 | 1 | 1 | 0 | 0.4 | 1 | 1.1 | 0.9
4 | 1 | 0 | 0 | 0 | 0 | 1 | 0.99733 | -0.051188 | 0.4 | 1 | 1.1 | 0.9
5 | 1 | 0.068178 | 0.017087 | 0 | 0 | 1 | 0.9987 | -0.024908 | 0.4 | 1 | 1.1 | 0.9
15 | 1 | 0.031146 | 0.0078059 | 0 | 0 | 1 | 0.99621 | -0.072786 | 0.4 | 1 | 1.1 | 0.9
9 | 1 | 0 | 0 | 0 | 0 | 1 | 0.9968 | -0.061406 | 0.4 | 1 | 1.1 | 0.9
6 | 1 | 0 | 0 | 0 | 0 | 1 | 0.99715 | -0.054744 | 0.4 | 1 | 1.1 | 0.9
16 | 1 | 0.020243 | 0.0050734 | 0 | 0 | 1 | 0.99591 | -0.078618 | 0.4 | 1 | 1.1 | 0.9
17 | 1 | 0.061316 | 0.015367 | 0 | 0 | 1 | 0.99501 | -0.096035 | 0.4 | 1 | 1.1 | 0.9
7 | 1 | 0 | 0 | 0 | 0 | 1 | 0.99658 | -0.065588 | 0.4 | 1 | 1.1 | 0.9
12 | 1 | 0.025881 | 0.0064863 | 0 | 0 | 1 | 0.99494 | -0.097257 | 0.4 | 1 | 1.1 | 0.9
13 | 1 | 0.018151 | 0.0045491 | 0 | 0 | 1 | 0.99409 | -0.11375 | 0.4 | 1 | 1.1 | 0.9
14 | 1 | 0.05796 | 0.014526 | 0 | 0 | 1 | 0.99408 | -0.11383 | 0.4 | 1 | 1.1 | 0.9

## generator_data
GEN_BUS | PG | QG | QMAX | QMIN | VG | MBASE | GEN_STATUS | PMAX | PMIN
3 | 0.38705 | 0.097453 | 10 | -10 | 1 | 100 | 1 | 10 | 0

## branch_data
F_BUS | T_BUS | BR_R | BR_X | BR_B | RATE_A | RATE_B | RATE_C | TAP | SHIFT | BR_STATUS | ANGMIN | ANGMAX | P_in | Q_in | P_out | Q_out
1 | 2 | 0.65587 | 0.41976 | 2.2028e-09 | 0 | 0 | 0 | 0 | 0 | 1 | -90 | 90 | 0.17252 | 0.043443 | -0.17231 | -0.04331
1 | 3 | 0.019304 | 0.012355 | 6.4833e-11 | 0 | 0 | 0 | 0 | 0 | 1 | -90 | 90 | -0.19935 | -0.050168 | 0.19936 | 0.050173
2 | 4 | 0.99544 | 0.63708 | 1.6716e-09 | 0 | 0 | 0 | 0 | 0 | 1 | -90 | 90 | 0.11303 | 0.028454 | -0.1129 | -0.028367
3 | 5 | 0.65523 | 0.41935 | 2.2006e-09 | 0 | 0 | 0 | 0 | 0 | 1 | -90 | 90 | 0.17079 | 0.043042 | -0.17058 | -0.042912
4 | 15 | 1.8716 | 1.1978 | 3.143e-09 | 0 | 0 | 0 | 0 | 0 | 1 | -90 | 90 | 0.051447 | 0.012916 | -0.051395 | -0.012883
4 | 9 | 0.74257 | 0.47524 | 1.247e-09 | 0 | 0 | 0 | 0 | 0 | 1 | -90 | 90 | 0.061448 | 0.015451 | -0.061418 | -0.015432
5 | 6 | 1.3058 | 0.8357 | 2.1928e-09 | 0 | 0 | 0 | 0 | 0 | 1 | -90 | 90 | 0.1024 | 0.025825 | -0.10226 | -0.025732
15 | 16 | 1.2813 | 0.82 | 2.1516e-09 | 0 | 0 | 0 | 0 | 0 | 1 | -90 | 90 | 0.020249 | 0.0050768 | -0.020243 | -0.0050734
9 | 17 | 2.5107 | 1.6069 | 4.2162e-09 | 0 | 0 | 0 | 0 | 0 | 1 | -90 | 90 | 0.061418 | 0.015432 | -0.061316 | -0.015367
6 | 7 | 0.47359 | 0.3031 | 7.9529e-10 | 0 | 0 | 0 | 0 | 0 | 1 | -90 | 90 | 0.10226 | 0.025732 | -0.10221 | -0.025698
7 | 12 | 1.38 | 0.88322 | 2.3175e-09 | 0 | 0 | 0 | 0 | 0 | 1 | -90 | 90 | 0.10221 | 0.025698 | -0.10205 | -0.0256
12 | 13 | 0.96094 | 0.615 | 1.6137e-09 | 0 | 0 | 0 | 0 | 0 | 1 | -90 | 90 | 0.076171 | 0.019113 | -0.076111 | -0.019075
13 | 14 | 0.0060413 | 0.0038664 | 1.0145e-11 | 0 | 0 | 0 | 0 | 0 | 1 | -90 | 90 | 0.05796 | 0.014526 | -0.05796 | -0.014526