## bus_data
BUS_I | BUS_TYPE | Pd | Qd | Gs | Bs | area | Vm | Va | baseKV | zone | Vmax | Vmin
1 | 1 | 0.054954 | 0.013773 | 0 | 0 | 1 | 0.99579 | -0.080943 | 0.4 | 1 | 1.1 | 0.9
2 | 1 | 0.076555 | 0.019186 | 0 | 0 | 1 | 0.99652 | -0.066827 | 0.4 | 1 | 1.1 | 0.9
4 | 1 | 0 | 0 | 0 | 0 | 1 | 0.99793 | -0.039655 | 0.4 | 1 | 1.1 | 0.9
6 | 1 | 0 | 0 | 0 | 0 | 1 | 0.999 | -0.019194 | 0.4 | 1 | 1.1 | 0.9
5 | 1 | 0 | 0 | 0 | 0 | 1 | 0.99885 | -0.022033 | 0.4 | 1 | 1.1 | 0.9
14 | 1 | 0.044364 | 0.011119 | 0 | 0 | 1 | 0.99727 | -0.052426 | 0.4 | 1 | 1.1 | 0.9
11 | 3 | 0.044211 | 0.01108 | 0 | 0 | 1 | 1 | 0 | 0.4 | 1 | 1.1 | 0.9
7 | 1 | 0 | 0 | 0 | 0 | 1 | 0.99853 | -0.028221 | 0.4 | 1 | 1.1 | 0.9
12 | 1 | 0.039206 | 0.009826 | 0 | 0 | 1 | 0.99822 | -0.034264 | 0.4 | 1 | 1.1 | 0.9
10 | 1 | 0.040164 | 0.010066 | 0 | 0 | 1 | 0.99913 | -0.016744 | 0.4 | 1 | 1.1 | 0.9
13 | 1 | 0.048448 | 0.012142 | 0 | 0 | 1 | 0.99677 | -0.062182 | 0.4 | 1 | 1.1 | 0.9

## generator_data
GEN_BUS | PG | QG | QMAX | QMIN | VG | MBASE | GEN_STATUS | PMAX | PMIN
11 | 0.34871 | 0.087708 | 10 | -10 | 1 | 100 | 1 | 10 | 0

## branch_data
F_BUS | T_BUS | BR_R | BR_X | BR_B | RATE_A | RATE_B | RATE_C | TAP | SHIFT | BR_STATUS | ANGMIN | ANGMAX | P_in | Q_in | P_out | Q_out
1 | 2 | 1.1425 | 0.73123 | 1.9186e-09 | 0 | 0 | 0 | 0 | 0 | 1 | -90 | 90 | -0.054954 | -0.013773 | 0.054991 | 0.013796
2 | 4 | 0.92099 | 0.58943 | 1.5466e-09 | 0 | 0 | 0 | 0 | 0 | 1 | -90 | 90 | -0.13155 | -0.032983 | 0.13172 | 0.033092
4 | 6 | 0.69527 | 0.44497 | 1.1675e-09 | 0 | 0 | 0 | 0 | 0 | 1 | -90 | 90 | -0.13172 | -0.033092 | 0.13185 | 0.033174
6 | 11 | 0.38314 | 0.24521 | 1.2868e-09 | 0 | 0 | 0 | 0 | 0 | 1 | -90 | 90 | -0.22483 | -0.056543 | 0.22503 | 0.056675
6 | 5 | 0.1368 | 0.08755 | 2.2972e-10 | 0 | 0 | 0 | 0 | 0 | 1 | -90 | 90 | 0.092981 | 0.023369 | -0.092969 | -0.023361
5 | 14 | 1.4622 | 0.93579 | 2.4554e-09 | 0 | 0 | 0 | 0 | 0 | 1 | -90 | 90 | 0.092969 | 0.023361 | -0.092834 | -0.023275
14 | 13 | 0.89723 | 0.57423 | 1.5067e-09 | 0 | 0 | 0 | 0 | 0 | 1 | -90 | 90 | 0.04847 | 0.012156 | -0.048448 | -0.012142
11 | 10 | 0.94478 | 0.60466 | 1.5865e-09 | 0 | 0 | 0 | 0 | 0 | 1 | -90 | 90 | 0.079466 | 0.019953 | -0.079403 | -0.019913
7 | 12 | 0.68864 | 0.44073 | 1.1564e-09 | 0 | 0 | 0 | 0 | 0 | 1 | -90 | 90 | 0.039217 | 0.0098331 | -0.039206 | -0.009826
7 | 10 | 1.309 | 0.83777 | 2.1982e-09 | 0 | 0 | 0 | 0 | 0 | 1 | -90 | 90 | -0.039217 | -0.0098331 | 0.039239 | 0.0098466