## bus_data
BUS_I | BUS_TYPE | Pd | Qd | Gs | Bs | area | Vm | Va | baseKV | zone | Vmax | Vmin
1 | 1 | 0.055437 | 0.013894 | 0 | 0 | 1 | 0.989 | -0.21171 | 0.4 | 1 | 1.1 | 0.9
2 | 1 | 0.036631 | 0.0091805 | 0 | 0 | 1 | 0.9898 | -0.19608 | 0.4 | 1 | 1.1 | 0.9
4 | 1 | 0 | 0 | 0 | 0 | 1 | 0.99354 | -0.12377 | 0.4 | 1 | 1.1 | 0.9
5 | 1 | 0 | 0 | 0 | 0 | 1 | 0.99462 | -0.10308 | 0.4 | 1 | 1.1 | 0.9
8 | 1 | 0 | 0 | 0 | 0 | 1 | 0.99524 | -0.091173 | 0.4 | 1 | 1.1 | 0.9
14 | 1 | 0.074355 | 0.018635 | 0 | 0 | 1 | 0.99297 | -0.13504 | 0.4 | 1 | 1.1 | 0.9
7 | 1 | 0 | 0 | 0 | 0 | 1 | 0.99748 | -0.048338 | 0.4 | 1 | 1.1 | 0.9
13 | 1 | 0.031503 | 0.0078954 | 0 | 0 | 1 | 0.99524 | -0.091351 | 0.4 | 1 | 1.1 | 0.9
10 | 1 | 0.04109 | 0.010298 | 0 | 0 | 1 | 0.99889 | -0.021231 | 0.4 | 1 | 1.1 | 0.9
17 | 1 | 0.033475 | 0.0083895 | 0 | 0 | 1 | 0.9979 | -0.04013 | 0.4 | 1 | 1.1 | 0.9
9 | 1 | 0 | 0 | 0 | 0 | 1 | 0.99825 | -0.033491 | 0.4 | 1 | 1.1 | 0.9
12 | 1 | 0.023319 | 0.0058444 | 0 | 0 | 1 | 0.99877 | -0.023487 | 0.4 | 1 | 1.1 | 0.9
15 | 1 | 0.046765 | 0.01172 | 0 | 0 | 1 | 0.99391 | -0.11713 | 0.4 | 1 | 1.1 | 0.9
16 | 1 | 0.032702 | 0.0081959 | 0 | 0 | 1 | 0.99443 | -0.10702 | 0.4 | 1 | 1.1 | 0.9
11 | 3 | 0.049031 | 0.012288 | 0 | 0 | 1 | 1 | 0 | 0.4 | 1 | 1.1 | 0.9

## generator_data
GEN_BUS | PG | QG | QMAX | QMIN | VG | MBASE | GEN_STATUS | PMAX | PMIN
11 | 0.4264 | 0.10768 | 10 | -10 | 1 | 100 | 1 | 10 | 0

## branch_data
F_BUS | T_BUS | BR_R | BR_X | BR_B | RATE_A | RATE_B | RATE_C | TAP | SHIFT | BR_STATUS | ANGMIN | ANGMAX | P_in | Q_in | P_out | Q_out
1 | 2 | 1.2369 | 0.79162 | 2.0771e-09 | 0 | 0 | 0 | 0 | 0 | 1 | -90 | 90 | -0.055437 | -0.013894 | 0.055478 | 0.01392
2 | 4 | 3.4619 | 2.2156 | 5.8135e-09 | 0 | 0 | 0 | 0 | 0 | 1 | -90 | 90 | -0.092109 | -0.023101 | 0.092427 | 0.023304
4 | 5 | 0.99554 | 0.63715 | 1.6718e-09 | 0 | 0 | 0 | 0 | 0 | 1 | -90 | 90 | -0.092427 | -0.023304 | 0.092519 | 0.023362
5 | 8 | 0.3175 | 0.2032 | 1.0663e-09 | 0 | 0 | 0 | 0 | 0 | 1 | -90 | 90 | -0.16699 | -0.04207 | 0.16708 | 0.04213
5 | 14 | 1.9024 | 1.2176 | 3.1947e-09 | 0 | 0 | 0 | 0 | 0 | 1 | -90 | 90 | 0.074468 | 0.018707 | -0.074355 | -0.018635
8 | 17 | 1.3653 | 0.8738 | 4.5855e-09 | 0 | 0 | 0 | 0 | 0 | 1 | -90 | 90 | -0.16708 | -0.04213 | 0.16749 | 0.042392
7 | 13 | 1.7248 | 1.1039 | 2.8964e-09 | 0 | 0 | 0 | 0 | 0 | 1 | -90 | 90 | 0.11128 | 0.02801 | -0.11105 | -0.027864
7 | 10 | 1.091 | 0.69822 | 1.832e-09 | 0 | 0 | 0 | 0 | 0 | 1 | -90 | 90 | -0.11128 | -0.028009 | 0.11142 | 0.028102
13 | 16 | 0.87445 | 0.55965 | 1.4684e-09 | 0 | 0 | 0 | 0 | 0 | 1 | -90 | 90 | 0.079549 | 0.019968 | -0.079489 | -0.01993
10 | 11 | 0.62512 | 0.40008 | 2.0995e-09 | 0 | 0 | 0 | 0 | 0 | 1 | -90 | 90 | -0.15251 | -0.0384 | 0.15267 | 0.038499
17 | 9 | 0.14829 | 0.094908 | 4.9805e-10 | 0 | 0 | 0 | 0 | 0 | 1 | -90 | 90 | -0.20097 | -0.050781 | 0.20103 | 0.050822
9 | 12 | 0.22365 | 0.14314 | 7.5114e-10 | 0 | 0 | 0 | 0 | 0 | 1 | -90 | 90 | -0.20103 | -0.050822 | 0.20113 | 0.050884
12 | 11 | 0.47105 | 0.30147 | 1.582e-09 | 0 | 0 | 0 | 0 | 0 | 1 | -90 | 90 | -0.22445 | -0.056728 | 0.2247 | 0.05689
15 | 16 | 0.9584 | 0.61338 | 1.6094e-09 | 0 | 0 | 0 | 0 | 0 | 1 | -90 | 90 | -0.046765 | -0.01172 | 0.046787 | 0.011735