## bus_data
BUS_I | BUS_TYPE | Pd | Qd | Gs | Bs | area | Vm | Va | baseKV | zone | Vmax | Vmin
1 | 1 | 0.099923 | 0.025043 | 0 | 0 | 1 | 0.99012 | -0.19023 | 0.4 | 1 | 1.1 | 0.9
3 | 1 | 0 | 0 | 0 | 0 | 1 | 0.99273 | -0.13954 | 0.4 | 1 | 1.1 | 0.9
15 | 1 | 0.063794 | 0.015988 | 0 | 0 | 1 | 0.9937 | -0.12093 | 0.4 | 1 | 1.1 | 0.9
5 | 1 | 0 | 0 | 0 | 0 | 1 | 0.99471 | -0.10141 | 0.4 | 1 | 1.1 | 0.9
10 | 1 | 0 | 0 | 0 | 0 | 1 | 0.99593 | -0.077919 | 0.4 | 1 | 1.1 | 0.9
7 | 1 | 0 | 0 | 0 | 0 | 1 | 0.99783 | -0.041501 | 0.4 | 1 | 1.1 | 0.9
13 | 1 | 0 | 0 | 0 | 0 | 1 | 0.99836 | -0.031259 | 0.4 | 1 | 1.1 | 0.9
21 | 1 | 0.032649 | 0.0081825 | 0 | 0 | 1 | 0.99701 | -0.057194 | 0.4 | 1 | 1.1 | 0.9
9 | 1 | 0 | 0 | 0 | 0 | 1 | 0.99417 | -0.11186 | 0.4 | 1 | 1.1 | 0.9
11 | 1 | 0 | 0 | 0 | 0 | 1 | 0.99467 | -0.10225 | 0.4 | 1 | 1.1 | 0.9
22 | 1 | 0.017786 | 0.0044576 | 0 | 0 | 1 | 0.99397 | -0.11586 | 0.4 | 1 | 1.1 | 0.9
20 | 1 | 0.01865 | 0.0046742 | 0 | 0 | 1 | 0.99525 | -0.091091 | 0.4 | 1 | 1.1 | 0.9
12 | 3 | 0 | 0 | 0 | 0 | 1 | 1 | 0 | 0.4 | 1 | 1.1 | 0.9
18 | 1 | 0.030018 | 0.0075232 | 0 | 0 | 1 | 0.99913 | -0.016734 | 0.4 | 1 | 1.1 | 0.9
17 | 1 | 0.056001 | 0.014035 | 0 | 0 | 1 | 0.99888 | -0.02148 | 0.4 | 1 | 1.1 | 0.9
19 | 1 | 0.031835 | 0.0079786 | 0 | 0 | 1 | 0.99808 | -0.036737 | 0.4 | 1 | 1.1 | 0.9
16 | 1 | 0.043865 | 0.010994 | 0 | 0 | 1 | 0.99797 | -0.038976 | 0.4 | 1 | 1.1 | 0.9

## generator_data
GEN_BUS | PG | QG | QMAX | QMIN | VG | MBASE | GEN_STATUS | PMAX | PMIN
12 | 0.39629 | 0.10001 | 10 | -10 | 1 | 100 | 1 | 10 | 0

## branch_data
F_BUS | T_BUS | BR_R | BR_X | BR_B | RATE_A | RATE_B | RATE_C | TAP | SHIFT | BR_STATUS | ANGMIN | ANGMAX | P_in | Q_in | P_out | Q_out
1 | 3 | 2.2351 | 1.4304 | 3.7533e-09 | 0 | 0 | 0 | 0 | 0 | 1 | -90 | 90 | -0.099923 | -0.025043 | 0.10016 | 0.025198
3 | 15 | 0.82347 | 0.52702 | 1.3828e-09 | 0 | 0 | 0 | 0 | 0 | 1 | -90 | 90 | -0.10016 | -0.025197 | 0.10025 | 0.025254
15 | 5 | 0.52808 | 0.33797 | 1.7736e-09 | 0 | 0 | 0 | 0 | 0 | 1 | -90 | 90 | -0.16405 | -0.041243 | 0.1642 | 0.04134
5 | 10 | 0.63722 | 0.40782 | 2.1401e-09 | 0 | 0 | 0 | 0 | 0 | 1 | -90 | 90 | -0.1642 | -0.04134 | 0.16439 | 0.041458
10 | 21 | 0.46087 | 0.29495 | 1.5478e-09 | 0 | 0 | 0 | 0 | 0 | 1 | -90 | 90 | -0.20087 | -0.050617 | 0.20107 | 0.050744
10 | 20 | 1.606 | 1.0278 | 2.6969e-09 | 0 | 0 | 0 | 0 | 0 | 1 | -90 | 90 | 0.03648 | 0.0091586 | -0.036457 | -0.0091442
7 | 13 | 0.19645 | 0.12573 | 6.5977e-10 | 0 | 0 | 0 | 0 | 0 | 1 | -90 | 90 | -0.23389 | -0.059039 | 0.234 | 0.059113
7 | 21 | 0.30058 | 0.19237 | 1.0095e-09 | 0 | 0 | 0 | 0 | 0 | 1 | -90 | 90 | 0.23389 | 0.059039 | -0.23371 | -0.058927
13 | 19 | 0.76855 | 0.49187 | 1.2906e-09 | 0 | 0 | 0 | 0 | 0 | 1 | -90 | 90 | 0.031843 | 0.0079838 | -0.031835 | -0.0079786
13 | 12 | 0.52858 | 0.33829 | 1.7753e-09 | 0 | 0 | 0 | 0 | 0 | 1 | -90 | 90 | -0.26585 | -0.067096 | 0.26625 | 0.067351
9 | 11 | 2.3945 | 1.5325 | 4.021e-09 | 0 | 0 | 0 | 0 | 0 | 1 | -90 | 90 | -0.01779 | -0.0044596 | 0.017798 | 0.0044645
9 | 22 | 0.99669 | 0.63788 | 1.6737e-09 | 0 | 0 | 0 | 0 | 0 | 1 | -90 | 90 | 0.01779 | 0.0044596 | -0.017786 | -0.0044576
11 | 20 | 2.7839 | 1.7817 | 4.6749e-09 | 0 | 0 | 0 | 0 | 0 | 1 | -90 | 90 | -0.017798 | -0.0044645 | 0.017807 | 0.0044701
12 | 18 | 2.4965 | 1.5977 | 4.1923e-09 | 0 | 0 | 0 | 0 | 0 | 1 | -90 | 90 | 0.030042 | 0.0075381 | -0.030018 | -0.0075232
12 | 17 | 0.963 | 0.61632 | 1.6171e-09 | 0 | 0 | 0 | 0 | 0 | 1 | -90 | 90 | 0.1 | 0.025117 | -0.099902 | -0.025052
17 | 16 | 1.7823 | 1.1407 | 2.9929e-09 | 0 | 0 | 0 | 0 | 0 | 1 | -90 | 90 | 0.043902 | 0.011017 | -0.043865 | -0.010994