## bus_data
BUS_I | BUS_TYPE | Pd | Qd | Gs | Bs | area | Vm | Va | baseKV | zone | Vmax | Vmin
1 | 1 | 0.018668 | 0.0046786 | 0 | 0 | 1 | 0.98948 | -0.20047 | 0.4 | 1 | 1.1 | 0.9
2 | 1 | 0.0017984 | 0.00045073 | 0 | 0 | 1 | 0.98992 | -0.19199 | 0.4 | 1 | 1.1 | 0.9
4 | 1 | 0 | 0 | 0 | 0 | 1 | 0.99016 | -0.18741 | 0.4 | 1 | 1.1 | 0.9
12 | 1 | 0 | 0 | 0 | 0 | 1 | 0.99046 | -0.18141 | 0.4 | 1 | 1.1 | 0.9
5 | 1 | 0 | 0 | 0 | 0 | 1 | 0.98877 | -0.21377 | 0.4 | 1 | 1.1 | 0.9
96 | 1 | 0 | 0 | 0 | 0 | 1 | 0.98897 | -0.2101 | 0.4 | 1 | 1.1 | 0.9
108 | 1 | 0.0015849 | 0.0003972 | 0 | 0 | 1 | 0.98845 | -0.22001 | 0.4 | 1 | 1.1 | 0.9
6 | 1 | 0 | 0 | 0 | 0 | 1 | 0.9848 | -0.29024 | 0.4 | 1 | 1.1 | 0.9
90 | 1 | 0.0033403 | 0.00083716 | 0 | 0 | 1 | 0.98536 | -0.27949 | 0.4 | 1 | 1.1 | 0.9
67 | 1 | 0.00098357 | 0.00024651 | 0 | 0 | 1 | 0.98442 | -0.29763 | 0.4 | 1 | 1.1 | 0.9
7 | 1 | 0 | 0 | 0 | 0 | 1 | 0.97586 | -0.46407 | 0.4 | 1 | 1.1 | 0.9
9 | 1 | 0 | 0 | 0 | 0 | 1 | 0.97617 | -0.45804 | 0.4 | 1 | 1.1 | 0.9
57 | 1 | 0.027207 | 0.0068186 | 0 | 0 | 1 | 0.97414 | -0.49797 | 0.4 | 1 | 1.1 | 0.9
8 | 1 | 0 | 0 | 0 | 0 | 1 | 0.98737 | -0.2407 | 0.4 | 1 | 1.1 | 0.9
92 | 1 | 0.0020372 | 0.00051058 | 0 | 0 | 1 | 0.98687 | -0.25035 | 0.4 | 1 | 1.1 | 0.9
10 | 1 | 0 | 0 | 0 | 0 | 1 | 0.97607 | -0.46002 | 0.4 | 1 | 1.1 | 0.9
58 | 1 | 0.00088704 | 0.00022231 | 0 | 0 | 1 | 0.97743 | -0.43333 | 0.4 | 1 | 1.1 | 0.9
62 | 1 | 0.0026976 | 0.00067608 | 0 | 0 | 1 | 0.97604 | -0.46053 | 0.4 | 1 | 1.1 | 0.9
13 | 1 | 0 | 0 | 0 | 0 | 1 | 0.99052 | -0.18039 | 0.4 | 1 | 1.1 | 0.9
76 | 1 | 0.0046137 | 0.0011563 | 0 | 0 | 1 | 0.99023 | -0.18604 | 0.4 | 1 | 1.1 | 0.9
83 | 1 | 0.0017219 | 0.00043156 | 0 | 0 | 1 | 0.99142 | -0.16314 | 0.4 | 1 | 1.1 | 0.9
15 | 1 | 0 | 0 | 0 | 0 | 1 | 0.99716 | -0.054065 | 0.4 | 1 | 1.1 | 0.9
39 | 1 | 0 | 0 | 0 | 0 | 1 | 0.99523 | -0.09137 | 0.4 | 1 | 1.1 | 0.9
18 | 1 | 0 | 0 | 0 | 0 | 1 | 0.9935 | -0.12406 | 0.4 | 1 | 1.1 | 0.9
20 | 1 | 0 | 0 | 0 | 0 | 1 | 0.9994 | -0.011421 | 0.4 | 1 | 1.1 | 0.9
37 | 1 | 0.0052234 | 0.0013091 | 0 | 0 | 1 | 0.9965 | -0.066891 | 0.4 | 1 | 1.1 | 0.9
16 | 1 | 0 | 0 | 0 | 0 | 1 | 0.98409 | -0.30606 | 0.4 | 1 | 1.1 | 0.9
26 | 1 | 0 | 0 | 0 | 0 | 1 | 0.98424 | -0.30296 | 0.4 | 1 | 1.1 | 0.9
105 | 1 | 0.00072587 | 0.00018192 | 0 | 0 | 1 | 0.98392 | -0.30931 | 0.4 | 1 | 1.1 | 0.9
52 | 1 | 0.004367 | 0.0010945 | 0 | 0 | 1 | 0.99125 | -0.16724 | 0.4 | 1 | 1.1 | 0.9
99 | 1 | 0 | 0 | 0 | 0 | 1 | 0.99344 | -0.12526 | 0.4 | 1 | 1.1 | 0.9
24 | 3 | 0 | 0 | 0 | 0 | 1 | 1 | 0 | 0.4 | 1 | 1.1 | 0.9
21 | 1 | 0 | 0 | 0 | 0 | 1 | 0.98559 | -0.27667 | 0.4 | 1 | 1.1 | 0.9
31 | 1 | 0 | 0 | 0 | 0 | 1 | 0.98473 | -0.29347 | 0.4 | 1 | 1.1 | 0.9
28 | 1 | 0 | 0 | 0 | 0 | 1 | 0.98509 | -0.28646 | 0.4 | 1 | 1.1 | 0.9
53 | 1 | 0.006419 | 0.0016088 | 0 | 0 | 1 | 0.98613 | -0.26618 | 0.4 | 1 | 1.1 | 0.9
22 | 1 | 0 | 0 | 0 | 0 | 1 | 0.9826 | -0.33515 | 0.4 | 1 | 1.1 | 0.9
46 | 1 | 0.0055363 | 0.0013875 | 0 | 0 | 1 | 0.98225 | -0.34199 | 0.4 | 1 | 1.1 | 0.9
42 | 1 | 0.0087341 | 0.002189 | 0 | 0 | 1 | 0.98324 | -0.32261 | 0.4 | 1 | 1.1 | 0.9
23 | 1 | 0 | 0 | 0 | 0 | 1 | 0.99503 | -0.095229 | 0.4 | 1 | 1.1 | 0.9
34 | 1 | 0 | 0 | 0 | 0 | 1 | 0.99537 | -0.088496 | 0.4 | 1 | 1.1 | 0.9
106 | 1 | 0.0020301 | 0.00050879 | 0 | 0 | 1 | 0.99468 | -0.10184 | 0.4 | 1 | 1.1 | 0.9
72 | 1 | 0.0075758 | 0.0018987 | 0 | 0 | 1 | 0.99987 | -0.0024923 | 0.4 | 1 | 1.1 | 0.9
68 | 1 | 0.0082174 | 0.0020595 | 0 | 0 | 1 | 0.99882 | -0.022278 | 0.4 | 1 | 1.1 | 0.9
25 | 1 | 0 | 0 | 0 | 0 | 1 | 0.99433 | -0.10872 | 0.4 | 1 | 1.1 | 0.9
98 | 1 | 0.012133 | 0.0030409 | 0 | 0 | 1 | 0.99407 | -0.11366 | 0.4 | 1 | 1.1 | 0.9
29 | 1 | 0 | 0 | 0 | 0 | 1 | 0.99408 | -0.11346 | 0.4 | 1 | 1.1 | 0.9
97 | 1 | 0.011749 | 0.0029445 | 0 | 0 | 1 | 0.995 | -0.095758 | 0.4 | 1 | 1.1 | 0.9
41 | 1 | 0.0036157 | 0.00090617 | 0 | 0 | 1 | 0.98466 | -0.29482 | 0.4 | 1 | 1.1 | 0.9
27 | 1 | 0 | 0 | 0 | 0 | 1 | 0.99322 | -0.13018 | 0.4 | 1 | 1.1 | 0.9
32 | 1 | 0 | 0 | 0 | 0 | 1 | 0.99425 | -0.11016 | 0.4 | 1 | 1.1 | 0.9
101 | 1 | 0.011375 | 0.0028508 | 0 | 0 | 1 | 0.99289 | -0.13649 | 0.4 | 1 | 1.1 | 0.9
113 | 1 | 0.01465 | 0.0036717 | 0 | 0 | 1 | 0.99387 | -0.11757 | 0.4 | 1 | 1.1 | 0.9
102 | 1 | 0.0067188 | 0.0016839 | 0 | 0 | 1 | 0.9842 | -0.30382 | 0.4 | 1 | 1.1 | 0.9
107 | 1 | 0.0049746 | 0.0012468 | 0 | 0 | 1 | 0.99461 | -0.10333 | 0.4 | 1 | 1.1 | 0.9
33 | 1 | 0 | 0 | 0 | 0 | 1 | 0.97151 | -0.54984 | 0.4 | 1 | 1.1 | 0.9
55 | 1 | 0 | 0 | 0 | 0 | 1 | 0.97251 | -0.52999 | 0.4 | 1 | 1.1 | 0.9
56 | 1 | 0.010912 | 0.0027347 | 0 | 0 | 1 | 0.97128 | -0.55429 | 0.4 | 1 | 1.1 | 0.9
54 | 1 | 0.028355 | 0.0071065 | 0 | 0 | 1 | 0.97031 | -0.5735 | 0.4 | 1 | 1.1 | 0.9
36 | 1 | 0.0027081 | 0.00067872 | 0 | 0 | 1 | 0.99558 | -0.084485 | 0.4 | 1 | 1.1 | 0.9
95 | 1 | 0.001657 | 0.00041528 | 0 | 0 | 1 | 0.98875 | -0.21432 | 0.4 | 1 | 1.1 | 0.9
91 | 1 | 0.0021193 | 0.00053115 | 0 | 0 | 1 | 0.98622 | -0.26286 | 0.4 | 1 | 1.1 | 0.9
66 | 1 | 0.0038337 | 0.00096082 | 0 | 0 | 1 | 0.98349 | -0.3156 | 0.4 | 1 | 1.1 | 0.9
59 | 1 | 0 | 0 | 0 | 0 | 1 | 0.98018 | -0.37977 | 0.4 | 1 | 1.1 | 0.9
78 | 1 | 0.010622 | 0.0026622 | 0 | 0 | 1 | 0.98979 | -0.1945 | 0.4 | 1 | 1.1 | 0.9
77 | 1 | 0.0031234 | 0.0007828 | 0 | 0 | 1 | 0.98988 | -0.19277 | 0.4 | 1 | 1.1 | 0.9
81 | 1 | 0.0016763 | 0.00042013 | 0 | 0 | 1 | 0.99223 | -0.14757 | 0.4 | 1 | 1.1 | 0.9
88 | 1 | 0.0037206 | 0.00093246 | 0 | 0 | 1 | 0.98262 | -0.33472 | 0.4 | 1 | 1.1 | 0.9
87 | 1 | 0.0012049 | 0.00030199 | 0 | 0 | 1 | 0.9827 | -0.33317 | 0.4 | 1 | 1.1 | 0.9
40 | 1 | 0 | 0 | 0 | 0 | 1 | 0.99283 | -0.13776 | 0.4 | 1 | 1.1 | 0.9
114 | 1 | 0.0022778 | 0.00057087 | 0 | 0 | 1 | 0.99278 | -0.13864 | 0.4 | 1 | 1.1 | 0.9
38 | 1 | 0 | 0 | 0 | 0 | 1 | 0.99285 | -0.13732 | 0.4 | 1 | 1.1 | 0.9
35 | 1 | 0.0023576 | 0.00059087 | 0 | 0 | 1 | 0.99602 | -0.076118 | 0.4 | 1 | 1.1 | 0.9
104 | 1 | 0 | 0 | 0 | 0 | 1 | 0.98346 | -0.31837 | 0.4 | 1 | 1.1 | 0.9
50 | 1 | 0.0043735 | 0.0010961 | 0 | 0 | 1 | 0.99 | -0.19144 | 0.4 | 1 | 1.1 | 0.9
100 | 1 | 0.01535 | 0.003847 | 0 | 0 | 1 | 0.9932 | -0.12981 | 0.4 | 1 | 1.1 | 0.9
61 | 1 | 0.010869 | 0.0027241 | 0 | 0 | 1 | 0.9797 | -0.38914 | 0.4 | 1 | 1.1 | 0.9
51 | 1 | 0.0066929 | 0.0016774 | 0 | 0 | 1 | 0.9888 | -0.21447 | 0.4 | 1 | 1.1 | 0.9
49 | 1 | 0.0045481 | 0.0011399 | 0 | 0 | 1 | 0.98217 | -0.3435 | 0.4 | 1 | 1.1 | 0.9
43 | 1 | 0.0029873 | 0.00074868 | 0 | 0 | 1 | 0.98357 | -0.31607 | 0.4 | 1 | 1.1 | 0.9
69 | 1 | 0 | 0 | 0 | 0 | 1 | 0.99636 | -0.068852 | 0.4 | 1 | 1.1 | 0.9
73 | 1 | 0.0071921 | 0.0018025 | 0 | 0 | 1 | 0.98206 | -0.34568 | 0.4 | 1 | 1.1 | 0.9
74 | 1 | 0.001945 | 0.00048747 | 0 | 0 | 1 | 0.98209 | -0.34497 | 0.4 | 1 | 1.1 | 0.9
44 | 1 | 0.0024086 | 0.00060366 | 0 | 0 | 1 | 0.98386 | -0.31056 | 0.4 | 1 | 1.1 | 0.9
47 | 1 | 0.0043778 | 0.0010972 | 0 | 0 | 1 | 0.98203 | -0.34615 | 0.4 | 1 | 1.1 | 0.9
48 | 1 | 0.0045465 | 0.0011395 | 0 | 0 | 1 | 0.98197 | -0.3475 | 0.4 | 1 | 1.1 | 0.9
60 | 1 | 0.0037612 | 0.00094265 | 0 | 0 | 1 | 0.98127 | -0.35862 | 0.4 | 1 | 1.1 | 0.9
65 | 1 | 0.0024048 | 0.00060269 | 0 | 0 | 1 | 0.98158 | -0.35252 | 0.4 | 1 | 1.1 | 0.9
64 | 1 | 0 | 0 | 0 | 0 | 1 | 0.98256 | -0.33353 | 0.4 | 1 | 1.1 | 0.9
63 | 1 | 0.0038441 | 0.00096342 | 0 | 0 | 1 | 0.98254 | -0.3339 | 0.4 | 1 | 1.1 | 0.9
71 | 1 | 0.0020951 | 0.00052508 | 0 | 0 | 1 | 0.99609 | -0.074059 | 0.4 | 1 | 1.1 | 0.9
112 | 1 | 0.0021442 | 0.00053739 | 0 | 0 | 1 | 0.99582 | -0.079134 | 0.4 | 1 | 1.1 | 0.9
93 | 1 | 0.0064179 | 0.0016085 | 0 | 0 | 1 | 0.98846 | -0.21984 | 0.4 | 1 | 1.1 | 0.9
94 | 1 | 0.0031564 | 0.00079108 | 0 | 0 | 1 | 0.9886 | -0.21724 | 0.4 | 1 | 1.1 | 0.9
110 | 1 | 0.0020624 | 0.00051689 | 0 | 0 | 1 | 0.99556 | -0.084114 | 0.4 | 1 | 1.1 | 0.9
75 | 1 | 0.0022464 | 0.000563 | 0 | 0 | 1 | 0.98226 | -0.34165 | 0.4 | 1 | 1.1 | 0.9
84 | 1 | 0.0011581 | 0.00029026 | 0 | 0 | 1 | 0.98244 | -0.33826 | 0.4 | 1 | 1.1 | 0.9
85 | 1 | 0.0025598 | 0.00064155 | 0 | 0 | 1 | 0.98269 | -0.33335 | 0.4 | 1 | 1.1 | 0.9
79 | 1 | 0.0038152 | 0.00095618 | 0 | 0 | 1 | 0.99347 | -0.12386 | 0.4 | 1 | 1.1 | 0.9
80 | 1 | 0.0032361 | 0.00081103 | 0 | 0 | 1 | 0.99349 | -0.12356 | 0.4 | 1 | 1.1 | 0.9
82 | 1 | 0.0018858 | 0.00047262 | 0 | 0 | 1 | 0.99506 | -0.093607 | 0.4 | 1 | 1.1 | 0.9
111 | 1 | 0.001766 | 0.00044261 | 0 | 0 | 1 | 0.99531 | -0.088925 | 0.4 | 1 | 1.1 | 0.9
109 | 1 | 0.0072742 | 0.0018231 | 0 | 0 | 1 | 0.99531 | -0.088789 | 0.4 | 1 | 1.1 | 0.9
86 | 1 | 0 | 0 | 0 | 0 | 1 | 0.98276 | -0.33199 | 0.4 | 1 | 1.1 | 0.9
89 | 1 | 0.0024733 | 0.00061987 | 0 | 0 | 1 | 0.98282 | -0.33072 | 0.4 | 1 | 1.1 | 0.9
103 | 1 | 0 | 0 | 0 | 0 | 1 | 0.98338 | -0.31977 | 0.4 | 1 | 1.1 | 0.9

## generator_data
GEN_BUS | PG | QG | QMAX | QMIN | VG | MBASE | GEN_STATUS | PMAX | PMIN
24 | 0.37652 | 0.096203 | 10 | -10 | 1 | 100 | 1 | 10 | 0

## branch_data
F_BUS | T_BUS | BR_R | BR_X | BR_B | RATE_A | RATE_B | RATE_C | TAP | SHIFT | BR_STATUS | ANGMIN | ANGMAX | P_in | Q_in | P_out | Q_out
1 | 2 | 1.9947 | 1.2766 | 3.3497e-09 | 0 | 0 | 0 | 0 | 0 | 1 | -90 | 90 | -0.018668 | -0.0046786 | 0.018675 | 0.0046831
2 | 4 | 0.98338 | 0.62936 | 1.6514e-09 | 0 | 0 | 0 | 0 | 0 | 1 | -90 | 90 | -0.020474 | -0.0051338 | 0.020478 | 0.0051365
4 | 12 | 1.2868 | 0.82352 | 2.1608e-09 | 0 | 0 | 0 | 0 | 0 | 1 | -90 | 90 | -0.020478 | -0.0051365 | 0.020484 | 0.00514
12 | 13 | 0.11602 | 0.07425 | 1.9482e-10 | 0 | 0 | 0 | 0 | 0 | 1 | -90 | 90 | -0.038852 | -0.0097467 | 0.038854 | 0.0097478
12 | 76 | 1.108 | 0.70913 | 1.8606e-09 | 0 | 0 | 0 | 0 | 0 | 1 | -90 | 90 | 0.018369 | 0.0046066 | -0.018365 | -0.0046042
5 | 96 | 0.15359 | 0.0983 | 5.1585e-10 | 0 | 0 | 0 | 0 | 0 | 1 | -90 | 90 | -0.10612 | -0.027092 | 0.10614 | 0.027104
5 | 108 | 0.26081 | 0.16692 | 8.7594e-10 | 0 | 0 | 0 | 0 | 0 | 1 | -90 | 90 | 0.10612 | 0.027092 | -0.10609 | -0.027072
96 | 95 | 1.6467 | 1.0539 | 2.7653e-09 | 0 | 0 | 0 | 0 | 0 | 1 | -90 | 90 | 0.011236 | 0.0028169 | -0.011233 | -0.0028157
96 | 13 | 1.1237 | 0.71915 | 3.7739e-09 | 0 | 0 | 0 | 0 | 0 | 1 | -90 | 90 | -0.11738 | -0.029921 | 0.11755 | 0.030029
108 | 8 | 0.87618 | 0.56076 | 2.9427e-09 | 0 | 0 | 0 | 0 | 0 | 1 | -90 | 90 | 0.10451 | 0.026675 | -0.1044 | -0.026608
6 | 90 | 0.48785 | 0.31222 | 1.6384e-09 | 0 | 0 | 0 | 0 | 0 | 1 | -90 | 90 | -0.096664 | -0.024576 | 0.096715 | 0.024608
6 | 67 | 0.33533 | 0.21461 | 1.1262e-09 | 0 | 0 | 0 | 0 | 0 | 1 | -90 | 90 | 0.096664 | 0.024576 | -0.09663 | -0.024555
90 | 91 | 0.73125 | 0.468 | 2.4559e-09 | 0 | 0 | 0 | 0 | 0 | 1 | -90 | 90 | -0.10005 | -0.025445 | 0.10014 | 0.025497
67 | 66 | 0.82285 | 0.52663 | 1.3818e-09 | 0 | 0 | 0 | 0 | 0 | 1 | -90 | 90 | 0.095646 | 0.024308 | -0.095564 | -0.024255
7 | 9 | 0.38789 | 0.24825 | 6.5137e-10 | 0 | 0 | 0 | 0 | 0 | 1 | -90 | 90 | -0.066711 | -0.016811 | 0.066731 | 0.016824
7 | 57 | 2.1726 | 1.3905 | 3.6484e-09 | 0 | 0 | 0 | 0 | 0 | 1 | -90 | 90 | 0.066711 | 0.016812 | -0.066603 | -0.016743
9 | 10 | 3.1367 | 2.0075 | 5.2674e-09 | 0 | 0 | 0 | 0 | 0 | 1 | -90 | 90 | 0.0026979 | 0.00067568 | -0.0026976 | -0.00067602
9 | 58 | 1.5276 | 0.97766 | 2.5653e-09 | 0 | 0 | 0 | 0 | 0 | 1 | -90 | 90 | -0.069429 | -0.017499 | 0.069511 | 0.017552
57 | 55 | 3.4629 | 2.2163 | 5.8152e-09 | 0 | 0 | 0 | 0 | 0 | 1 | -90 | 90 | 0.039397 | 0.0099241 | -0.039337 | -0.0098861
8 | 92 | 0.40817 | 0.26123 | 1.3708e-09 | 0 | 0 | 0 | 0 | 0 | 1 | -90 | 90 | 0.1044 | 0.026608 | -0.10435 | -0.026578
92 | 91 | 0.53917 | 0.34507 | 1.8108e-09 | 0 | 0 | 0 | 0 | 0 | 1 | -90 | 90 | 0.10232 | 0.026067 | -0.10225 | -0.026028
10 | 62 | 0.80673 | 0.51631 | 1.3547e-09 | 0 | 0 | 0 | 0 | 0 | 1 | -90 | 90 | 0.0026976 | 0.00067602 | -0.0026975 | -0.0006761
58 | 59 | 3.2828 | 2.101 | 5.5127e-09 | 0 | 0 | 0 | 0 | 0 | 1 | -90 | 90 | -0.070398 | -0.017774 | 0.070579 | 0.017889
13 | 83 | 0.49012 | 0.31368 | 1.6461e-09 | 0 | 0 | 0 | 0 | 0 | 1 | -90 | 90 | -0.1564 | -0.039777 | 0.15653 | 0.03986
76 | 77 | 2.1513 | 1.3769 | 3.6127e-09 | 0 | 0 | 0 | 0 | 0 | 1 | -90 | 90 | 0.013751 | 0.0034479 | -0.013746 | -0.0034454
83 | 81 | 0.43831 | 0.28052 | 1.4721e-09 | 0 | 0 | 0 | 0 | 0 | 1 | -90 | 90 | -0.15825 | -0.040291 | 0.15837 | 0.040367
15 | 39 | 4.3062 | 2.756 | 7.2313e-09 | 0 | 0 | 0 | 0 | 0 | 1 | -90 | 90 | 0.038635 | 0.0097207 | -0.038566 | -0.0096775
15 | 18 | 2.9908 | 1.9141 | 5.0223e-09 | 0 | 0 | 0 | 0 | 0 | 1 | -90 | 90 | 0.10502 | 0.026747 | -0.10466 | -0.026521
15 | 20 | 1.0985 | 0.70301 | 3.6892e-09 | 0 | 0 | 0 | 0 | 0 | 1 | -90 | 90 | -0.17468 | -0.044271 | 0.17504 | 0.0445
15 | 37 | 1.8453 | 1.181 | 3.0988e-09 | 0 | 0 | 0 | 0 | 0 | 1 | -90 | 90 | 0.031027 | 0.0078032 | -0.031008 | -0.0077913
39 | 97 | 0.50543 | 0.32348 | 8.4876e-10 | 0 | 0 | 0 | 0 | 0 | 1 | -90 | 90 | 0.038566 | 0.0096775 | -0.038558 | -0.0096724
18 | 52 | 2.1522 | 1.3774 | 3.6141e-09 | 0 | 0 | 0 | 0 | 0 | 1 | -90 | 90 | 0.089309 | 0.022672 | -0.089124 | -0.022554
18 | 99 | 0.3475 | 0.2224 | 5.8355e-10 | 0 | 0 | 0 | 0 | 0 | 1 | -90 | 90 | 0.015354 | 0.0038495 | -0.015353 | -0.003849
20 | 24 | 0.29504 | 0.18882 | 9.909e-10 | 0 | 0 | 0 | 0 | 0 | 1 | -90 | 90 | -0.17504 | -0.0445 | 0.17513 | 0.044561
37 | 35 | 1.5952 | 1.0209 | 2.6788e-09 | 0 | 0 | 0 | 0 | 0 | 1 | -90 | 90 | 0.025784 | 0.0064822 | -0.025773 | -0.0064752
16 | 26 | 0.57946 | 0.37085 | 9.7307e-10 | 0 | 0 | 0 | 0 | 0 | 1 | -90 | 90 | -0.023262 | -0.0058418 | 0.023265 | 0.005844
16 | 105 | 0.60717 | 0.38859 | 1.0196e-09 | 0 | 0 | 0 | 0 | 0 | 1 | -90 | 90 | 0.023262 | 0.0058418 | -0.023258 | -0.0058396
26 | 41 | 1.5223 | 0.97425 | 2.5563e-09 | 0 | 0 | 0 | 0 | 0 | 1 | -90 | 90 | -0.023265 | -0.0058439 | 0.023274 | 0.0058495
105 | 104 | 1.7461 | 1.1175 | 2.9321e-09 | 0 | 0 | 0 | 0 | 0 | 1 | -90 | 90 | 0.022532 | 0.0056577 | -0.022523 | -0.0056518
52 | 50 | 1.2645 | 0.80926 | 2.1234e-09 | 0 | 0 | 0 | 0 | 0 | 1 | -90 | 90 | 0.084757 | 0.021459 | -0.084659 | -0.021396
99 | 100 | 1.3097 | 0.83823 | 2.1994e-09 | 0 | 0 | 0 | 0 | 0 | 1 | -90 | 90 | 0.015353 | 0.003849 | -0.01535 | -0.0038471
24 | 72 | 1.4744 | 0.94359 | 2.4759e-09 | 0 | 0 | 0 | 0 | 0 | 1 | -90 | 90 | 0.0075767 | 0.001899 | -0.0075758 | -0.0018987
24 | 68 | 0.52271 | 0.33454 | 1.7555e-09 | 0 | 0 | 0 | 0 | 0 | 1 | -90 | 90 | 0.19381 | 0.049743 | -0.19361 | -0.049609
21 | 31 | 1.8334 | 1.1733 | 3.0787e-09 | 0 | 0 | 0 | 0 | 0 | 1 | -90 | 90 | 0.039956 | 0.010051 | -0.039924 | -0.01003
21 | 28 | 1.5872 | 1.0158 | 2.6653e-09 | 0 | 0 | 0 | 0 | 0 | 1 | -90 | 90 | 0.026913 | 0.0067701 | -0.026901 | -0.0067623
21 | 53 | 0.68498 | 0.43838 | 1.1503e-09 | 0 | 0 | 0 | 0 | 0 | 1 | -90 | 90 | -0.06687 | -0.016821 | 0.066903 | 0.016842
31 | 102 | 1.1279 | 0.72183 | 1.894e-09 | 0 | 0 | 0 | 0 | 0 | 1 | -90 | 90 | 0.039924 | 0.01003 | -0.039905 | -0.010018
28 | 41 | 1.3533 | 0.86612 | 2.2726e-09 | 0 | 0 | 0 | 0 | 0 | 1 | -90 | 90 | 0.026901 | 0.0067623 | -0.02689 | -0.0067557
53 | 51 | 3.0905 | 1.9779 | 5.1897e-09 | 0 | 0 | 0 | 0 | 0 | 1 | -90 | 90 | -0.073322 | -0.018451 | 0.073504 | 0.018566
22 | 46 | 1.556 | 0.99585 | 2.613e-09 | 0 | 0 | 0 | 0 | 0 | 1 | -90 | 90 | 0.019017 | 0.0047688 | -0.019011 | -0.0047651
22 | 42 | 2.856 | 1.8278 | 4.796e-09 | 0 | 0 | 0 | 0 | 0 | 1 | -90 | 90 | -0.019017 | -0.0047688 | 0.019028 | 0.0047756
46 | 49 | 0.4858 | 0.31091 | 8.1579e-10 | 0 | 0 | 0 | 0 | 0 | 1 | -90 | 90 | 0.013475 | 0.0033776 | -0.013474 | -0.003377
42 | 43 | 1.0227 | 0.65456 | 1.7175e-09 | 0 | 0 | 0 | 0 | 0 | 1 | -90 | 90 | -0.027762 | -0.0069646 | 0.027771 | 0.00697
23 | 34 | 1.4463 | 0.92563 | 2.4287e-09 | 0 | 0 | 0 | 0 | 0 | 1 | -90 | 90 | -0.020687 | -0.0051935 | 0.020694 | 0.0051975
23 | 106 | 1.4195 | 0.90847 | 2.3837e-09 | 0 | 0 | 0 | 0 | 0 | 1 | -90 | 90 | 0.020687 | 0.0051935 | -0.020681 | -0.0051896
34 | 36 | 0.86227 | 0.55185 | 1.448e-09 | 0 | 0 | 0 | 0 | 0 | 1 | -90 | 90 | -0.020694 | -0.0051975 | 0.020698 | 0.0051999
106 | 107 | 0.35446 | 0.22686 | 5.9524e-10 | 0 | 0 | 0 | 0 | 0 | 1 | -90 | 90 | 0.018651 | 0.0046808 | -0.018649 | -0.00468
68 | 69 | 1.1378 | 0.72819 | 3.8213e-09 | 0 | 0 | 0 | 0 | 0 | 1 | -90 | 90 | 0.18539 | 0.04755 | -0.18497 | -0.047283
25 | 98 | 1.8032 | 1.154 | 3.028e-09 | 0 | 0 | 0 | 0 | 0 | 1 | -90 | 90 | 0.012136 | 0.0030425 | -0.012133 | -0.0030409
25 | 29 | 1.4332 | 0.91726 | 2.4068e-09 | 0 | 0 | 0 | 0 | 0 | 1 | -90 | 90 | 0.014656 | 0.0036752 | -0.014653 | -0.0036733
25 | 97 | 2.1457 | 1.3733 | 3.6032e-09 | 0 | 0 | 0 | 0 | 0 | 1 | -90 | 90 | -0.026793 | -0.0067176 | 0.026809 | 0.0067279
29 | 113 | 1.2421 | 0.79495 | 2.0858e-09 | 0 | 0 | 0 | 0 | 0 | 1 | -90 | 90 | 0.014653 | 0.0036733 | -0.01465 | -0.0036717
27 | 32 | 6.4887 | 4.1528 | 1.0896e-08 | 0 | 0 | 0 | 0 | 0 | 1 | -90 | 90 | -0.013657 | -0.0034235 | 0.01367 | 0.0034307
27 | 101 | 2.0426 | 1.3072 | 3.43e-09 | 0 | 0 | 0 | 0 | 0 | 1 | -90 | 90 | 0.013657 | 0.0034235 | -0.013653 | -0.0034212
32 | 107 | 2.2178 | 1.4194 | 3.7243e-09 | 0 | 0 | 0 | 0 | 0 | 1 | -90 | 90 | -0.01367 | -0.0034307 | 0.013675 | 0.0034332
101 | 38 | 1.5957 | 1.0212 | 2.6796e-09 | 0 | 0 | 0 | 0 | 0 | 1 | -90 | 90 | 0.002278 | 0.00057033 | -0.0022779 | -0.00057054
102 | 44 | 0.88273 | 0.56495 | 1.4823e-09 | 0 | 0 | 0 | 0 | 0 | 1 | -90 | 90 | 0.033186 | 0.0083341 | -0.033175 | -0.0083274
33 | 55 | 2.1411 | 1.3703 | 3.5955e-09 | 0 | 0 | 0 | 0 | 0 | 1 | -90 | 90 | -0.0393 | -0.0098627 | 0.039337 | 0.0098862
33 | 56 | 1.7239 | 1.1033 | 2.8949e-09 | 0 | 0 | 0 | 0 | 0 | 1 | -90 | 90 | 0.010913 | 0.002736 | -0.010911 | -0.0027348
33 | 54 | 3.5257 | 2.2564 | 5.9206e-09 | 0 | 0 | 0 | 0 | 0 | 1 | -90 | 90 | 0.028386 | 0.0071268 | -0.028354 | -0.0071069
36 | 35 | 1.5911 | 1.0183 | 2.6718e-09 | 0 | 0 | 0 | 0 | 0 | 1 | -90 | 90 | -0.023406 | -0.0058786 | 0.023415 | 0.0058843
95 | 94 | 1.3362 | 0.85519 | 2.2439e-09 | 0 | 0 | 0 | 0 | 0 | 1 | -90 | 90 | 0.0095764 | 0.0024004 | -0.0095751 | -0.0023998
66 | 64 | 0.85426 | 0.54673 | 1.4345e-09 | 0 | 0 | 0 | 0 | 0 | 1 | -90 | 90 | 0.09173 | 0.023295 | -0.091651 | -0.023244
59 | 60 | 1.1264 | 0.72087 | 1.8915e-09 | 0 | 0 | 0 | 0 | 0 | 1 | -90 | 90 | -0.081453 | -0.020616 | 0.081536 | 0.020668
59 | 61 | 3.711 | 2.3751 | 6.2318e-09 | 0 | 0 | 0 | 0 | 0 | 1 | -90 | 90 | 0.010874 | 0.0027266 | -0.010869 | -0.0027241
78 | 77 | 0.71228 | 0.45586 | 1.1961e-09 | 0 | 0 | 0 | 0 | 0 | 1 | -90 | 90 | -0.010622 | -0.0026622 | 0.010623 | 0.0026626
81 | 79 | 0.66168 | 0.42347 | 2.2223e-09 | 0 | 0 | 0 | 0 | 0 | 1 | -90 | 90 | -0.16005 | -0.040787 | 0.16023 | 0.040904
88 | 87 | 1.8074 | 1.1568 | 3.0352e-09 | 0 | 0 | 0 | 0 | 0 | 1 | -90 | 90 | -0.0037205 | -0.00093247 | 0.0037208 | 0.00093235
87 | 86 | 1.0344 | 0.66198 | 1.737e-09 | 0 | 0 | 0 | 0 | 0 | 1 | -90 | 90 | -0.0049257 | -0.0012343 | 0.004926 | 0.0012344
40 | 114 | 1.718 | 1.0995 | 2.8849e-09 | 0 | 0 | 0 | 0 | 0 | 1 | -90 | 90 | 0.0022779 | 0.00057065 | -0.0022778 | -0.00057087
40 | 38 | 0.85125 | 0.5448 | 1.4295e-09 | 0 | 0 | 0 | 0 | 0 | 1 | -90 | 90 | -0.0022779 | -0.00057065 | 0.0022779 | 0.00057054
104 | 103 | 0.26992 | 0.17275 | 4.5327e-10 | 0 | 0 | 0 | 0 | 0 | 1 | -90 | 90 | 0.022523 | 0.0056518 | -0.022521 | -0.0056509
50 | 51 | 1.2658 | 0.81013 | 2.1257e-09 | 0 | 0 | 0 | 0 | 0 | 1 | -90 | 90 | 0.080285 | 0.0203 | -0.080197 | -0.020244
49 | 47 | 1.28 | 0.81921 | 2.1495e-09 | 0 | 0 | 0 | 0 | 0 | 1 | -90 | 90 | 0.0089256 | 0.0022371 | -0.0089245 | -0.0022366
43 | 44 | 0.7778 | 0.49779 | 1.3061e-09 | 0 | 0 | 0 | 0 | 0 | 1 | -90 | 90 | -0.030758 | -0.0077187 | 0.030766 | 0.0077237
69 | 71 | 0.12687 | 0.081195 | 4.2609e-10 | 0 | 0 | 0 | 0 | 0 | 1 | -90 | 90 | 0.18497 | 0.047283 | -0.18492 | -0.047253
73 | 74 | 0.43043 | 0.27548 | 7.2281e-10 | 0 | 0 | 0 | 0 | 0 | 1 | -90 | 90 | -0.0071921 | -0.0018025 | 0.0071923 | 0.0018026
74 | 75 | 1.5707 | 1.0052 | 2.6376e-09 | 0 | 0 | 0 | 0 | 0 | 1 | -90 | 90 | -0.0091373 | -0.0022901 | 0.0091388 | 0.0022908
47 | 48 | 1.2878 | 0.82421 | 2.1626e-09 | 0 | 0 | 0 | 0 | 0 | 1 | -90 | 90 | 0.0045467 | 0.0011394 | -0.0045464 | -0.0011395
60 | 65 | 0.31095 | 0.19901 | 5.2217e-10 | 0 | 0 | 0 | 0 | 0 | 1 | -90 | 90 | -0.085297 | -0.021611 | 0.085322 | 0.021627
65 | 64 | 0.94243 | 0.60315 | 1.5826e-09 | 0 | 0 | 0 | 0 | 0 | 1 | -90 | 90 | -0.087727 | -0.02223 | 0.087807 | 0.022281
64 | 63 | 0.41253 | 0.26402 | 6.9274e-10 | 0 | 0 | 0 | 0 | 0 | 1 | -90 | 90 | 0.0038441 | 0.00096341 | -0.003844 | -0.00096343
71 | 112 | 0.12502 | 0.080012 | 4.1988e-10 | 0 | 0 | 0 | 0 | 0 | 1 | -90 | 90 | 0.18283 | 0.046728 | -0.18278 | -0.046699
112 | 110 | 0.12407 | 0.079405 | 4.1669e-10 | 0 | 0 | 0 | 0 | 0 | 1 | -90 | 90 | 0.18064 | 0.046162 | -0.1806 | -0.046134
93 | 94 | 1.778 | 1.1379 | 2.9857e-09 | 0 | 0 | 0 | 0 | 0 | 1 | -90 | 90 | -0.0064179 | -0.0016085 | 0.0064187 | 0.0016087
110 | 109 | 0.11778 | 0.075377 | 3.9556e-10 | 0 | 0 | 0 | 0 | 0 | 1 | -90 | 90 | 0.17853 | 0.045617 | -0.17849 | -0.045591
75 | 84 | 1.2866 | 0.8234 | 2.1605e-09 | 0 | 0 | 0 | 0 | 0 | 1 | -90 | 90 | -0.011385 | -0.0028538 | 0.011387 | 0.0028547
84 | 85 | 1.6937 | 1.084 | 2.8442e-09 | 0 | 0 | 0 | 0 | 0 | 1 | -90 | 90 | -0.012545 | -0.003145 | 0.012548 | 0.0031466
85 | 86 | 0.39041 | 0.24986 | 6.5561e-10 | 0 | 0 | 0 | 0 | 0 | 1 | -90 | 90 | -0.015108 | -0.0037882 | 0.015109 | 0.0037887
79 | 80 | 0.0082712 | 0.0052936 | 2.7779e-11 | 0 | 0 | 0 | 0 | 0 | 1 | -90 | 90 | -0.16405 | -0.04186 | 0.16405 | 0.041862
80 | 82 | 0.80261 | 0.51367 | 2.6956e-09 | 0 | 0 | 0 | 0 | 0 | 1 | -90 | 90 | -0.16729 | -0.042673 | 0.16753 | 0.042828
82 | 111 | 0.12428 | 0.079541 | 4.1741e-10 | 0 | 0 | 0 | 0 | 0 | 1 | -90 | 90 | -0.16941 | -0.0433 | 0.16945 | 0.043325
111 | 109 | 0.0035717 | 0.0022859 | 1.1996e-11 | 0 | 0 | 0 | 0 | 0 | 1 | -90 | 90 | -0.17122 | -0.043768 | 0.17122 | 0.043768
86 | 89 | 0.27394 | 0.17532 | 4.6001e-10 | 0 | 0 | 0 | 0 | 0 | 1 | -90 | 90 | -0.020035 | -0.0050231 | 0.020036 | 0.0050238
89 | 103 | 2.1082 | 1.3492 | 3.5402e-09 | 0 | 0 | 0 | 0 | 0 | 1 | -90 | 90 | -0.022509 | -0.0056437 | 0.022521 | 0.0056509