## bus_data
BUS_I | BUS_TYPE | Pd | Qd | Gs | Bs | area | Vm | Va | baseKV | zone | Vmax | Vmin
15 | 1 | 0.0035615 | 0.00089259 | 0 | 0 | 1 | 0.99358 | -0.12179 | 0.4 | 1 | 1.1 | 0.9
16 | 1 | 0.0023915 | 0.00059936 | 0 | 0 | 1 | 0.99237 | -0.14477 | 0.4 | 1 | 1.1 | 0.9
17 | 1 | 0 | 0 | 0 | 0 | 1 | 0.99418 | -0.11026 | 0.4 | 1 | 1.1 | 0.9
18 | 1 | 0.0014631 | 0.00036668 | 0 | 0 | 1 | 0.9917 | -0.15767 | 0.4 | 1 | 1.1 | 0.9
19 | 1 | 0 | 0 | 0 | 0 | 1 | 0.99695 | -0.057593 | 0.4 | 1 | 1.1 | 0.9
45 | 1 | 0.003626 | 0.00090877 | 0 | 0 | 1 | 0.99103 | -0.17054 | 0.4 | 1 | 1.1 | 0.9
62 | 3 | 0.0024588 | 0.00061624 | 0 | 0 | 1 | 1 | 0 | 0.4 | 1 | 1.1 | 0.9
23 | 1 | 0 | 0 | 0 | 0 | 1 | 0.99005 | -0.18928 | 0.4 | 1 | 1.1 | 0.9
43 | 1 | 0 | 0 | 0 | 0 | 1 | 0.99031 | -0.18441 | 0.4 | 1 | 1.1 | 0.9
44 | 1 | 0.00686 | 0.0017193 | 0 | 0 | 1 | 0.98932 | -0.20343 | 0.4 | 1 | 1.1 | 0.9
40 | 1 | 0.0052068 | 0.0013049 | 0 | 0 | 1 | 0.98931 | -0.20347 | 0.4 | 1 | 1.1 | 0.9
25 | 1 | 0 | 0 | 0 | 0 | 1 | 0.98116 | -0.36081 | 0.4 | 1 | 1.1 | 0.9
26 | 1 | 0 | 0 | 0 | 0 | 1 | 0.98232 | -0.33832 | 0.4 | 1 | 1.1 | 0.9
27 | 1 | 0 | 0 | 0 | 0 | 1 | 0.97996 | -0.38415 | 0.4 | 1 | 1.1 | 0.9
174 | 1 | 0.0013122 | 0.00032887 | 0 | 0 | 1 | 0.98113 | -0.36131 | 0.4 | 1 | 1.1 | 0.9
63 | 1 | 0 | 0 | 0 | 0 | 1 | 0.98305 | -0.32409 | 0.4 | 1 | 1.1 | 0.9
102 | 1 | 0 | 0 | 0 | 0 | 1 | 0.97965 | -0.3901 | 0.4 | 1 | 1.1 | 0.9
93 | 1 | 0.0012274 | 0.00030763 | 0 | 0 | 1 | 0.9798 | -0.38728 | 0.4 | 1 | 1.1 | 0.9
35 | 1 | 0 | 0 | 0 | 0 | 1 | 0.97088 | -0.56269 | 0.4 | 1 | 1.1 | 0.9
39 | 1 | 0 | 0 | 0 | 0 | 1 | 0.97096 | -0.56096 | 0.4 | 1 | 1.1 | 0.9
38 | 1 | 0 | 0 | 0 | 0 | 1 | 0.97063 | -0.56762 | 0.4 | 1 | 1.1 | 0.9
127 | 1 | 0.0012052 | 0.00030205 | 0 | 0 | 1 | 0.97073 | -0.56562 | 0.4 | 1 | 1.1 | 0.9
141 | 1 | 0 | 0 | 0 | 0 | 1 | 0.97058 | -0.56847 | 0.4 | 1 | 1.1 | 0.9
140 | 1 | 0.0010245 | 0.00025675 | 0 | 0 | 1 | 0.97061 | -0.56792 | 0.4 | 1 | 1.1 | 0.9
175 | 1 | 0.00091664 | 0.00022973 | 0 | 0 | 1 | 0.97137 | -0.55294 | 0.4 | 1 | 1.1 | 0.9
41 | 1 | 0.0019596 | 0.00049113 | 0 | 0 | 1 | 0.98871 | -0.21509 | 0.4 | 1 | 1.1 | 0.9
42 | 1 | 0.0091334 | 0.002289 | 0 | 0 | 1 | 0.9879 | -0.23052 | 0.4 | 1 | 1.1 | 0.9
47 | 1 | 0.002427 | 0.00060826 | 0 | 0 | 1 | 0.98747 | -0.23889 | 0.4 | 1 | 1.1 | 0.9
46 | 1 | 0.0037074 | 0.00092915 | 0 | 0 | 1 | 0.99099 | -0.17132 | 0.4 | 1 | 1.1 | 0.9
57 | 1 | 0.0015335 | 0.00038432 | 0 | 0 | 1 | 0.99027 | -0.18518 | 0.4 | 1 | 1.1 | 0.9
61 | 1 | 0.013385 | 0.0033547 | 0 | 0 | 1 | 0.98863 | -0.21676 | 0.4 | 1 | 1.1 | 0.9
48 | 1 | 0.0009499 | 0.00023807 | 0 | 0 | 1 | 0.98661 | -0.25539 | 0.4 | 1 | 1.1 | 0.9
64 | 1 | 0.0013109 | 0.00032854 | 0 | 0 | 1 | 0.98629 | -0.26147 | 0.4 | 1 | 1.1 | 0.9
49 | 1 | 0.0032961 | 0.00082608 | 0 | 0 | 1 | 0.98589 | -0.27006 | 0.4 | 1 | 1.1 | 0.9
50 | 1 | 0.003928 | 0.00098446 | 0 | 0 | 1 | 0.98592 | -0.2696 | 0.4 | 1 | 1.1 | 0.9
51 | 1 | 0 | 0 | 0 | 0 | 1 | 0.98577 | -0.27247 | 0.4 | 1 | 1.1 | 0.9
52 | 1 | 0 | 0 | 0 | 0 | 1 | 0.98636 | -0.26106 | 0.4 | 1 | 1.1 | 0.9
53 | 1 | 0.0048346 | 0.0012117 | 0 | 0 | 1 | 0.98563 | -0.27523 | 0.4 | 1 | 1.1 | 0.9
60 | 1 | 0.011195 | 0.0028059 | 0 | 0 | 1 | 0.98662 | -0.25589 | 0.4 | 1 | 1.1 | 0.9
55 | 1 | 0.0038551 | 0.00096618 | 0 | 0 | 1 | 0.98543 | -0.27914 | 0.4 | 1 | 1.1 | 0.9
54 | 1 | 0 | 0 | 0 | 0 | 1 | 0.98707 | -0.24708 | 0.4 | 1 | 1.1 | 0.9
58 | 1 | 0.0057258 | 0.001435 | 0 | 0 | 1 | 0.98696 | -0.24934 | 0.4 | 1 | 1.1 | 0.9
56 | 1 | 0.0036295 | 0.00090965 | 0 | 0 | 1 | 0.98535 | -0.28073 | 0.4 | 1 | 1.1 | 0.9
177 | 1 | 0.0028778 | 0.00072123 | 0 | 0 | 1 | 0.98519 | -0.28373 | 0.4 | 1 | 1.1 | 0.9
59 | 1 | 0.0023951 | 0.00060028 | 0 | 0 | 1 | 0.98694 | -0.24974 | 0.4 | 1 | 1.1 | 0.9
172 | 1 | 0.0022384 | 0.000561 | 0 | 0 | 1 | 0.98617 | -0.26372 | 0.4 | 1 | 1.1 | 0.9
82 | 1 | 0.0014171 | 0.00035516 | 0 | 0 | 1 | 0.97615 | -0.45878 | 0.4 | 1 | 1.1 | 0.9
83 | 1 | 0.002051 | 0.00051403 | 0 | 0 | 1 | 0.975 | -0.48134 | 0.4 | 1 | 1.1 | 0.9
84 | 1 | 0 | 0 | 0 | 0 | 1 | 0.97674 | -0.44706 | 0.4 | 1 | 1.1 | 0.9
85 | 1 | 0.0015677 | 0.00039291 | 0 | 0 | 1 | 0.97466 | -0.48795 | 0.4 | 1 | 1.1 | 0.9
86 | 1 | 0.0039451 | 0.00098873 | 0 | 0 | 1 | 0.97671 | -0.4477 | 0.4 | 1 | 1.1 | 0.9
87 | 1 | 0.0040505 | 0.0010151 | 0 | 0 | 1 | 0.97742 | -0.43384 | 0.4 | 1 | 1.1 | 0.9
103 | 1 | 0.00074903 | 0.00018772 | 0 | 0 | 1 | 0.97422 | -0.49658 | 0.4 | 1 | 1.1 | 0.9
97 | 1 | 0.0015007 | 0.00037612 | 0 | 0 | 1 | 0.97589 | -0.46382 | 0.4 | 1 | 1.1 | 0.9
104 | 1 | 0.0019743 | 0.0004948 | 0 | 0 | 1 | 0.97786 | -0.4251 | 0.4 | 1 | 1.1 | 0.9
89 | 1 | 0.0026708 | 0.00066938 | 0 | 0 | 1 | 0.97922 | -0.39857 | 0.4 | 1 | 1.1 | 0.9
91 | 1 | 0.0024539 | 0.00061501 | 0 | 0 | 1 | 0.97928 | -0.3975 | 0.4 | 1 | 1.1 | 0.9
95 | 1 | 0.0017949 | 0.00044983 | 0 | 0 | 1 | 0.97936 | -0.39601 | 0.4 | 1 | 1.1 | 0.9
92 | 1 | 0.0026833 | 0.00067251 | 0 | 0 | 1 | 0.97946 | -0.39404 | 0.4 | 1 | 1.1 | 0.9
94 | 1 | 0.0010813 | 0.00027099 | 0 | 0 | 1 | 0.97938 | -0.39545 | 0.4 | 1 | 1.1 | 0.9
98 | 1 | 0.0016288 | 0.00040821 | 0 | 0 | 1 | 0.97578 | -0.46602 | 0.4 | 1 | 1.1 | 0.9
99 | 1 | 0.0019095 | 0.00047856 | 0 | 0 | 1 | 0.97576 | -0.46643 | 0.4 | 1 | 1.1 | 0.9
100 | 1 | 0.0078212 | 0.0019602 | 0 | 0 | 1 | 0.97524 | -0.4767 | 0.4 | 1 | 1.1 | 0.9
101 | 1 | 0.022491 | 0.0056368 | 0 | 0 | 1 | 0.9747 | -0.4872 | 0.4 | 1 | 1.1 | 0.9
108 | 1 | 0.001877 | 0.00047042 | 0 | 0 | 1 | 0.97383 | -0.50421 | 0.4 | 1 | 1.1 | 0.9
105 | 1 | 0.014266 | 0.0035754 | 0 | 0 | 1 | 0.97303 | -0.52013 | 0.4 | 1 | 1.1 | 0.9
106 | 1 | 0.0014566 | 0.00036506 | 0 | 0 | 1 | 0.97328 | -0.51523 | 0.4 | 1 | 1.1 | 0.9
107 | 1 | 0 | 0 | 0 | 0 | 1 | 0.97245 | -0.53157 | 0.4 | 1 | 1.1 | 0.9
109 | 1 | 0.0029821 | 0.00074738 | 0 | 0 | 1 | 0.97178 | -0.54481 | 0.4 | 1 | 1.1 | 0.9
110 | 1 | 0 | 0 | 0 | 0 | 1 | 0.97231 | -0.53436 | 0.4 | 1 | 1.1 | 0.9
176 | 1 | 0.0062731 | 0.0015722 | 0 | 0 | 1 | 0.9723 | -0.53459 | 0.4 | 1 | 1.1 | 0.9
121 | 1 | 0.0020316 | 0.00050916 | 0 | 0 | 1 | 0.97051 | -0.56992 | 0.4 | 1 | 1.1 | 0.9
125 | 1 | 0.00187 | 0.00046866 | 0 | 0 | 1 | 0.97053 | -0.56958 | 0.4 | 1 | 1.1 | 0.9
124 | 1 | 0.0014069 | 0.00035259 | 0 | 0 | 1 | 0.97058 | -0.56858 | 0.4 | 1 | 1.1 | 0.9
126 | 1 | 0.0014102 | 0.00035343 | 0 | 0 | 1 | 0.97062 | -0.56779 | 0.4 | 1 | 1.1 | 0.9
189 | 1 | 0 | 0 | 0 | 0 | 1 | 0.97054 | -0.56927 | 0.4 | 1 | 1.1 | 0.9
178 | 1 | 0.00089306 | 0.00022382 | 0 | 0 | 1 | 0.98514 | -0.2848 | 0.4 | 1 | 1.1 | 0.9
179 | 1 | 0.0010132 | 0.00025394 | 0 | 0 | 1 | 0.9851 | -0.28549 | 0.4 | 1 | 1.1 | 0.9
180 | 1 | 0.0014198 | 0.00035583 | 0 | 0 | 1 | 0.98506 | -0.28637 | 0.4 | 1 | 1.1 | 0.9
188 | 1 | 0.0015871 | 0.00039776 | 0 | 0 | 1 | 0.97054 | -0.56936 | 0.4 | 1 | 1.1 | 0.9
190 | 1 | 0.0010605 | 0.00026579 | 0 | 0 | 1 | 0.97054 | -0.56942 | 0.4 | 1 | 1.1 | 0.9

## generator_data
GEN_BUS | PG | QG | QMAX | QMIN | VG | MBASE | GEN_STATUS | PMAX | PMIN
62 | 0.21461 | 0.055185 | 10 | -10 | 1 | 100 | 1 | 10 | 0

## branch_data
F_BUS | T_BUS | BR_R | BR_X | BR_B | RATE_A | RATE_B | RATE_C | TAP | SHIFT | BR_STATUS | ANGMIN | ANGMAX | P_in | Q_in | P_out | Q_out
15 | 16 | 0.49547 | 0.3171 | 2.4961e-09 | 0 | 0 | 0 | 0 | 0 | 1 | -90 | 90 | 0.20734 | 0.052879 | -0.20711 | -0.052732
15 | 17 | 0.24471 | 0.15661 | 1.2328e-09 | 0 | 0 | 0 | 0 | 0 | 1 | -90 | 90 | -0.2109 | -0.053772 | 0.21102 | 0.053847
16 | 18 | 0.28093 | 0.17979 | 1.4153e-09 | 0 | 0 | 0 | 0 | 0 | 1 | -90 | 90 | 0.20472 | 0.052133 | -0.20459 | -0.052052
17 | 19 | 1.122 | 0.71807 | 5.6524e-09 | 0 | 0 | 0 | 0 | 0 | 1 | -90 | 90 | -0.21102 | -0.053847 | 0.21156 | 0.054191
18 | 45 | 0.28175 | 0.18032 | 1.4194e-09 | 0 | 0 | 0 | 0 | 0 | 1 | -90 | 90 | 0.20313 | 0.051685 | -0.203 | -0.051605
19 | 62 | 1.234 | 0.78977 | 6.2168e-09 | 0 | 0 | 0 | 0 | 0 | 1 | -90 | 90 | -0.21156 | -0.054191 | 0.21215 | 0.054569
45 | 46 | 0.017487 | 0.011192 | 8.8097e-11 | 0 | 0 | 0 | 0 | 0 | 1 | -90 | 90 | 0.19938 | 0.050696 | -0.19937 | -0.050691
23 | 43 | 0.11148 | 0.07135 | 5.6164e-10 | 0 | 0 | 0 | 0 | 0 | 1 | -90 | 90 | -0.19396 | -0.04927 | 0.19401 | 0.049299
23 | 44 | 0.95105 | 0.60867 | 1.5971e-09 | 0 | 0 | 0 | 0 | 0 | 1 | -90 | 90 | 0.065498 | 0.016486 | -0.065454 | -0.016458
23 | 40 | 0.49055 | 0.31395 | 2.4713e-09 | 0 | 0 | 0 | 0 | 0 | 1 | -90 | 90 | 0.12846 | 0.032784 | -0.12838 | -0.032728
43 | 46 | 0.29699 | 0.19007 | 1.4962e-09 | 0 | 0 | 0 | 0 | 0 | 1 | -90 | 90 | -0.19554 | -0.049683 | 0.19566 | 0.049762
43 | 57 | 2.2072 | 1.4126 | 3.7065e-09 | 0 | 0 | 0 | 0 | 0 | 1 | -90 | 90 | 0.0015335 | 0.00038399 | -0.0015334 | -0.00038432
44 | 61 | 0.99961 | 0.63975 | 1.6786e-09 | 0 | 0 | 0 | 0 | 0 | 1 | -90 | 90 | 0.058594 | 0.014739 | -0.058557 | -0.014715
40 | 41 | 0.41851 | 0.26785 | 2.1084e-09 | 0 | 0 | 0 | 0 | 0 | 1 | -90 | 90 | 0.12317 | 0.031423 | -0.1231 | -0.031379
25 | 26 | 0.93672 | 0.5995 | 1.573e-09 | 0 | 0 | 0 | 0 | 0 | 1 | -90 | 90 | -0.10433 | -0.026383 | 0.10444 | 0.026455
25 | 27 | 0.98234 | 0.6287 | 1.6496e-09 | 0 | 0 | 0 | 0 | 0 | 1 | -90 | 90 | 0.10301 | 0.026055 | -0.1029 | -0.025981
25 | 174 | 1.6662 | 1.0664 | 2.7981e-09 | 0 | 0 | 0 | 0 | 0 | 1 | -90 | 90 | 0.0013122 | 0.00032863 | -0.0013122 | -0.00032888
26 | 63 | 0.59367 | 0.37995 | 9.9693e-10 | 0 | 0 | 0 | 0 | 0 | 1 | -90 | 90 | -0.10444 | -0.026455 | 0.10451 | 0.026501
27 | 102 | 0.28313 | 0.1812 | 4.7544e-10 | 0 | 0 | 0 | 0 | 0 | 1 | -90 | 90 | 0.09098 | 0.022993 | -0.090954 | -0.022976
27 | 93 | 1.131 | 0.72381 | 1.8992e-09 | 0 | 0 | 0 | 0 | 0 | 1 | -90 | 90 | 0.011918 | 0.0029883 | -0.011916 | -0.0029873
63 | 172 | 2.5293 | 1.6188 | 8.4948e-09 | 0 | 0 | 0 | 0 | 0 | 1 | -90 | 90 | -0.10451 | -0.026501 | 0.10481 | 0.026694
102 | 104 | 1.6608 | 1.0629 | 2.7889e-09 | 0 | 0 | 0 | 0 | 0 | 1 | -90 | 90 | 0.090954 | 0.022977 | -0.090802 | -0.022879
93 | 92 | 2.7221 | 1.7421 | 4.5711e-09 | 0 | 0 | 0 | 0 | 0 | 1 | -90 | 90 | 0.010689 | 0.0026797 | -0.010685 | -0.0026779
35 | 39 | 0.62805 | 0.40195 | 1.0547e-09 | 0 | 0 | 0 | 0 | 0 | 1 | -90 | 90 | -0.011599 | -0.002906 | 0.0116 | 0.0029065
35 | 38 | 5.6738 | 3.6312 | 9.5278e-09 | 0 | 0 | 0 | 0 | 0 | 1 | -90 | 90 | 0.003673 | 0.00091941 | -0.0036722 | -0.00091976
35 | 127 | 1.5627 | 1.0002 | 2.6243e-09 | 0 | 0 | 0 | 0 | 0 | 1 | -90 | 90 | 0.0079257 | 0.0019866 | -0.0079246 | -0.0019861
39 | 175 | 2.923 | 1.8707 | 4.9085e-09 | 0 | 0 | 0 | 0 | 0 | 1 | -90 | 90 | -0.0116 | -0.0029065 | 0.011604 | 0.0029088
38 | 141 | 1.3571 | 0.86855 | 2.279e-09 | 0 | 0 | 0 | 0 | 0 | 1 | -90 | 90 | 0.0026477 | 0.00066318 | -0.0026476 | -0.00066333
38 | 140 | 1.2192 | 0.78027 | 2.0473e-09 | 0 | 0 | 0 | 0 | 0 | 1 | -90 | 90 | 0.0010244 | 0.00025658 | -0.0010244 | -0.00025676
127 | 126 | 1.3621 | 0.87176 | 2.2874e-09 | 0 | 0 | 0 | 0 | 0 | 1 | -90 | 90 | 0.0067195 | 0.001684 | -0.0067188 | -0.0016838
141 | 189 | 1.2709 | 0.8134 | 2.1342e-09 | 0 | 0 | 0 | 0 | 0 | 1 | -90 | 90 | 0.0026476 | 0.00066333 | -0.0026475 | -0.00066346
175 | 109 | 2.7493 | 1.7596 | 4.6168e-09 | 0 | 0 | 0 | 0 | 0 | 1 | -90 | 90 | -0.012521 | -0.0031386 | 0.012526 | 0.0031412
41 | 42 | 0.56408 | 0.36101 | 2.8417e-09 | 0 | 0 | 0 | 0 | 0 | 1 | -90 | 90 | 0.12114 | 0.030888 | -0.12105 | -0.030831
42 | 47 | 0.33078 | 0.2117 | 1.6664e-09 | 0 | 0 | 0 | 0 | 0 | 1 | -90 | 90 | 0.11192 | 0.028542 | -0.11187 | -0.028513
47 | 48 | 0.66573 | 0.42606 | 3.3538e-09 | 0 | 0 | 0 | 0 | 0 | 1 | -90 | 90 | 0.10944 | 0.027905 | -0.10936 | -0.027849
61 | 54 | 2.9428 | 1.8834 | 4.9417e-09 | 0 | 0 | 0 | 0 | 0 | 1 | -90 | 90 | 0.045172 | 0.01136 | -0.045106 | -0.011319
48 | 64 | 0.24704 | 0.15811 | 1.2446e-09 | 0 | 0 | 0 | 0 | 0 | 1 | -90 | 90 | 0.10841 | 0.027611 | -0.10838 | -0.027591
64 | 172 | 0.09277 | 0.059373 | 4.6736e-10 | 0 | 0 | 0 | 0 | 0 | 1 | -90 | 90 | 0.10706 | 0.027263 | -0.10705 | -0.027255
49 | 50 | 0.092534 | 0.059222 | 1.5539e-10 | 0 | 0 | 0 | 0 | 0 | 1 | -90 | 90 | -0.021828 | -0.0054725 | 0.021829 | 0.0054728
49 | 51 | 0.56569 | 0.36204 | 9.4994e-10 | 0 | 0 | 0 | 0 | 0 | 1 | -90 | 90 | 0.018532 | 0.0046464 | -0.01853 | -0.0046452
50 | 52 | 1.4451 | 0.92484 | 2.4267e-09 | 0 | 0 | 0 | 0 | 0 | 1 | -90 | 90 | -0.025757 | -0.0064573 | 0.025767 | 0.0064637
51 | 53 | 0.6491 | 0.41542 | 1.09e-09 | 0 | 0 | 0 | 0 | 0 | 1 | -90 | 90 | 0.01853 | 0.0046452 | -0.018527 | -0.0046437
52 | 60 | 0.87673 | 0.56111 | 1.4723e-09 | 0 | 0 | 0 | 0 | 0 | 1 | -90 | 90 | -0.025767 | -0.0064637 | 0.025773 | 0.0064677
53 | 55 | 1.243 | 0.79551 | 2.0873e-09 | 0 | 0 | 0 | 0 | 0 | 1 | -90 | 90 | 0.013693 | 0.003432 | -0.01369 | -0.0034306
60 | 54 | 1.0401 | 0.66567 | 1.7466e-09 | 0 | 0 | 0 | 0 | 0 | 1 | -90 | 90 | -0.036969 | -0.0092735 | 0.036984 | 0.0092833
55 | 56 | 0.70509 | 0.45126 | 1.184e-09 | 0 | 0 | 0 | 0 | 0 | 1 | -90 | 90 | 0.0098353 | 0.0024644 | -0.0098345 | -0.0024641
54 | 58 | 1.2133 | 0.77648 | 2.0374e-09 | 0 | 0 | 0 | 0 | 0 | 1 | -90 | 90 | 0.0081218 | 0.0020356 | -0.0081209 | -0.0020352
58 | 59 | 0.72415 | 0.46346 | 1.216e-09 | 0 | 0 | 0 | 0 | 0 | 1 | -90 | 90 | 0.0023952 | 0.00060019 | -0.0023951 | -0.00060028
56 | 177 | 2.1015 | 1.345 | 3.529e-09 | 0 | 0 | 0 | 0 | 0 | 1 | -90 | 90 | 0.006205 | 0.0015544 | -0.0062041 | -0.0015542
177 | 178 | 1.4023 | 0.89745 | 2.3548e-09 | 0 | 0 | 0 | 0 | 0 | 1 | -90 | 90 | 0.0033264 | 0.00083294 | -0.0033262 | -0.00083306
82 | 83 | 2.1997 | 1.4078 | 3.6939e-09 | 0 | 0 | 0 | 0 | 0 | 1 | -90 | 90 | 0.04389 | 0.011055 | -0.043842 | -0.011025
82 | 84 | 1.1093 | 0.70994 | 1.8628e-09 | 0 | 0 | 0 | 0 | 0 | 1 | -90 | 90 | -0.045307 | -0.01141 | 0.045332 | 0.011426
83 | 85 | 0.67574 | 0.43247 | 1.1347e-09 | 0 | 0 | 0 | 0 | 0 | 1 | -90 | 90 | 0.041791 | 0.010511 | -0.041778 | -0.010503
84 | 86 | 0.070614 | 0.045193 | 1.1858e-10 | 0 | 0 | 0 | 0 | 0 | 1 | -90 | 90 | 0.039354 | 0.0098855 | -0.039353 | -0.0098847
84 | 87 | 0.66935 | 0.42839 | 1.124e-09 | 0 | 0 | 0 | 0 | 0 | 1 | -90 | 90 | -0.084686 | -0.021312 | 0.08474 | 0.021346
85 | 103 | 0.91502 | 0.58561 | 1.5366e-09 | 0 | 0 | 0 | 0 | 0 | 1 | -90 | 90 | 0.040211 | 0.01011 | -0.040194 | -0.0101
86 | 97 | 1.9477 | 1.2465 | 3.2706e-09 | 0 | 0 | 0 | 0 | 0 | 1 | -90 | 90 | 0.035408 | 0.008896 | -0.035381 | -0.0088789
87 | 104 | 0.42325 | 0.27088 | 7.1076e-10 | 0 | 0 | 0 | 0 | 0 | 1 | -90 | 90 | -0.08879 | -0.022361 | 0.088827 | 0.022385
103 | 108 | 0.82457 | 0.52773 | 1.3847e-09 | 0 | 0 | 0 | 0 | 0 | 1 | -90 | 90 | 0.039445 | 0.0099119 | -0.039431 | -0.0099028
97 | 98 | 0.2769 | 0.17721 | 4.6498e-10 | 0 | 0 | 0 | 0 | 0 | 1 | -90 | 90 | 0.03388 | 0.0085027 | -0.033876 | -0.0085005
89 | 91 | 1.7264 | 1.1049 | 2.8991e-09 | 0 | 0 | 0 | 0 | 0 | 1 | -90 | 90 | -0.0026708 | -0.00066939 | 0.0026709 | 0.0006692
91 | 95 | 1.2544 | 0.80283 | 2.1065e-09 | 0 | 0 | 0 | 0 | 0 | 1 | -90 | 90 | -0.0051248 | -0.0012842 | 0.0051252 | 0.0012843
95 | 94 | 0.34272 | 0.21934 | 5.7552e-10 | 0 | 0 | 0 | 0 | 0 | 1 | -90 | 90 | -0.00692 | -0.0017341 | 0.0069202 | 0.0017342
92 | 94 | 0.75919 | 0.48588 | 1.2749e-09 | 0 | 0 | 0 | 0 | 0 | 1 | -90 | 90 | 0.008002 | 0.0020054 | -0.0080014 | -0.0020052
98 | 99 | 0.055025 | 0.035216 | 9.2401e-11 | 0 | 0 | 0 | 0 | 0 | 1 | -90 | 90 | 0.032248 | 0.0080923 | -0.032247 | -0.0080919
99 | 100 | 1.4455 | 0.92511 | 2.4274e-09 | 0 | 0 | 0 | 0 | 0 | 1 | -90 | 90 | 0.030338 | 0.0076133 | -0.030323 | -0.0076041
100 | 101 | 1.9878 | 1.2722 | 3.338e-09 | 0 | 0 | 0 | 0 | 0 | 1 | -90 | 90 | 0.022502 | 0.0056438 | -0.02249 | -0.005637
108 | 106 | 1.2482 | 0.79887 | 2.0961e-09 | 0 | 0 | 0 | 0 | 0 | 1 | -90 | 90 | 0.037554 | 0.0094324 | -0.037534 | -0.00942
105 | 106 | 0.57717 | 0.36939 | 9.6922e-10 | 0 | 0 | 0 | 0 | 0 | 1 | -90 | 90 | -0.036069 | -0.0090496 | 0.036077 | 0.0090549
105 | 107 | 2.228 | 1.4259 | 3.7414e-09 | 0 | 0 | 0 | 0 | 0 | 1 | -90 | 90 | 0.021803 | 0.0054741 | -0.021791 | -0.0054668
107 | 109 | 3.6162 | 2.3144 | 6.0726e-09 | 0 | 0 | 0 | 0 | 0 | 1 | -90 | 90 | 0.015517 | 0.0038943 | -0.015508 | -0.0038887
107 | 110 | 1.8849 | 1.2063 | 3.1653e-09 | 0 | 0 | 0 | 0 | 0 | 1 | -90 | 90 | 0.0062738 | 0.0015725 | -0.006273 | -0.0015723
110 | 176 | 0.15249 | 0.097591 | 2.5606e-10 | 0 | 0 | 0 | 0 | 0 | 1 | -90 | 90 | 0.006273 | 0.0015723 | -0.0062729 | -0.0015723
121 | 125 | 0.69955 | 0.44771 | 1.1747e-09 | 0 | 0 | 0 | 0 | 0 | 1 | -90 | 90 | -0.0020315 | -0.00050918 | 0.0020315 | 0.00050909
125 | 124 | 1.0822 | 0.69258 | 1.8172e-09 | 0 | 0 | 0 | 0 | 0 | 1 | -90 | 90 | -0.0039014 | -0.00097777 | 0.0039016 | 0.00097772
124 | 126 | 0.63469 | 0.4062 | 1.0658e-09 | 0 | 0 | 0 | 0 | 0 | 1 | -90 | 90 | -0.0053084 | -0.0013303 | 0.0053086 | 0.0013304
189 | 190 | 0.58106 | 0.37188 | 9.7576e-10 | 0 | 0 | 0 | 0 | 0 | 1 | -90 | 90 | 0.0010605 | 0.00026572 | -0.0010605 | -0.0002658
189 | 188 | 0.24436 | 0.15639 | 4.1035e-10 | 0 | 0 | 0 | 0 | 0 | 1 | -90 | 90 | 0.001587 | 0.00039775 | -0.001587 | -0.00039778
178 | 179 | 1.2309 | 0.78777 | 2.067e-09 | 0 | 0 | 0 | 0 | 0 | 1 | -90 | 90 | 0.0024332 | 0.00060923 | -0.0024331 | -0.00060938
179 | 180 | 2.6824 | 1.7167 | 4.5045e-09 | 0 | 0 | 0 | 0 | 0 | 1 | -90 | 90 | 0.0014198 | 0.00035544 | -0.0014198 | -0.00035584