## bus_data
BUS_I | BUS_TYPE | Pd | Qd | Gs | Bs | area | Vm | Va | baseKV | zone | Vmax | Vmin
1 | 1 | 0.006141 | 0.0015391 | 0 | 0 | 1 | 0.98984 | -0.19421 | 0.4 | 1 | 1.1 | 0.9
2 | 1 | 0.0054133 | 0.0013567 | 0 | 0 | 1 | 0.98978 | -0.19526 | 0.4 | 1 | 1.1 | 0.9
3 | 1 | 0 | 0 | 0 | 0 | 1 | 0.99045 | -0.18224 | 0.4 | 1 | 1.1 | 0.9
4 | 1 | 0.0025782 | 0.00064615 | 0 | 0 | 1 | 0.98901 | -0.21027 | 0.4 | 1 | 1.1 | 0.9
5 | 1 | 0 | 0 | 0 | 0 | 1 | 0.99272 | -0.13862 | 0.4 | 1 | 1.1 | 0.9
6 | 1 | 0.0054131 | 0.0013566 | 0 | 0 | 1 | 0.98902 | -0.20993 | 0.4 | 1 | 1.1 | 0.9
7 | 1 | 0.0025873 | 0.00064844 | 0 | 0 | 1 | 0.989 | -0.21033 | 0.4 | 1 | 1.1 | 0.9
9 | 1 | 0 | 0 | 0 | 0 | 1 | 0.99126 | -0.1664 | 0.4 | 1 | 1.1 | 0.9
10 | 1 | 0 | 0 | 0 | 0 | 1 | 0.99605 | -0.07498 | 0.4 | 1 | 1.1 | 0.9
13 | 1 | 0.0043876 | 0.0010996 | 0 | 0 | 1 | 0.98837 | -0.2225 | 0.4 | 1 | 1.1 | 0.9
14 | 1 | 0.0076563 | 0.0019188 | 0 | 0 | 1 | 0.98863 | -0.21754 | 0.4 | 1 | 1.1 | 0.9
8 | 1 | 0.0092925 | 0.0023289 | 0 | 0 | 1 | 0.98807 | -0.22858 | 0.4 | 1 | 1.1 | 0.9
40 | 1 | 0 | 0 | 0 | 0 | 1 | 0.98826 | -0.22483 | 0.4 | 1 | 1.1 | 0.9
11 | 1 | 0 | 0 | 0 | 0 | 1 | 0.99109 | -0.16971 | 0.4 | 1 | 1.1 | 0.9
18 | 1 | 0.0060827 | 0.0015245 | 0 | 0 | 1 | 0.99516 | -0.09211 | 0.4 | 1 | 1.1 | 0.9
15 | 1 | 0.0051802 | 0.0012983 | 0 | 0 | 1 | 0.99753 | -0.046738 | 0.4 | 1 | 1.1 | 0.9
36 | 1 | 0.016331 | 0.0040929 | 0 | 0 | 1 | 0.98978 | -0.19482 | 0.4 | 1 | 1.1 | 0.9
12 | 1 | 0 | 0 | 0 | 0 | 1 | 0.99897 | -0.019868 | 0.4 | 1 | 1.1 | 0.9
43 | 1 | 0.011708 | 0.0029344 | 0 | 0 | 1 | 0.99877 | -0.023671 | 0.4 | 1 | 1.1 | 0.9
17 | 1 | 0.042625 | 0.010683 | 0 | 0 | 1 | 0.99944 | -0.01077 | 0.4 | 1 | 1.1 | 0.9
51 | 1 | 0.0043732 | 0.001096 | 0 | 0 | 1 | 0.98784 | -0.2328 | 0.4 | 1 | 1.1 | 0.9
24 | 1 | 0 | 0 | 0 | 0 | 1 | 0.98804 | -0.229 | 0.4 | 1 | 1.1 | 0.9
39 | 1 | 0.0074755 | 0.0018735 | 0 | 0 | 1 | 0.9879 | -0.23183 | 0.4 | 1 | 1.1 | 0.9
19 | 1 | 0.0038652 | 0.00096872 | 0 | 0 | 1 | 0.99502 | -0.094826 | 0.4 | 1 | 1.1 | 0.9
16 | 3 | 0.010067 | 0.002523 | 0 | 0 | 1 | 1 | 0 | 0.4 | 1 | 1.1 | 0.9
37 | 1 | 0.0048451 | 0.0012143 | 0 | 0 | 1 | 0.98823 | -0.22445 | 0.4 | 1 | 1.1 | 0.9
52 | 1 | 0.0054266 | 0.00136 | 0 | 0 | 1 | 0.98729 | -0.24349 | 0.4 | 1 | 1.1 | 0.9
32 | 1 | 0.0038705 | 0.00097004 | 0 | 0 | 1 | 0.99494 | -0.096394 | 0.4 | 1 | 1.1 | 0.9
33 | 1 | 0.0038626 | 0.00096806 | 0 | 0 | 1 | 0.9949 | -0.097134 | 0.4 | 1 | 1.1 | 0.9
20 | 1 | 0.007643 | 0.0019155 | 0 | 0 | 1 | 0.98226 | -0.34151 | 0.4 | 1 | 1.1 | 0.9
21 | 1 | 0.0063098 | 0.0015814 | 0 | 0 | 1 | 0.98234 | -0.3398 | 0.4 | 1 | 1.1 | 0.9
23 | 1 | 0.0063256 | 0.0015853 | 0 | 0 | 1 | 0.98248 | -0.33706 | 0.4 | 1 | 1.1 | 0.9
25 | 1 | 0.007556 | 0.0018937 | 0 | 0 | 1 | 0.98271 | -0.33254 | 0.4 | 1 | 1.1 | 0.9
50 | 1 | 0 | 0 | 0 | 0 | 1 | 0.98336 | -0.3199 | 0.4 | 1 | 1.1 | 0.9
48 | 1 | 0.0050623 | 0.0012687 | 0 | 0 | 1 | 0.98392 | -0.30898 | 0.4 | 1 | 1.1 | 0.9
26 | 1 | 0.030019 | 0.0075234 | 0 | 0 | 1 | 0.97666 | -0.44915 | 0.4 | 1 | 1.1 | 0.9
27 | 1 | 0.0071172 | 0.0017837 | 0 | 0 | 1 | 0.98051 | -0.37378 | 0.4 | 1 | 1.1 | 0.9
28 | 1 | 0 | 0 | 0 | 0 | 1 | 0.97497 | -0.48223 | 0.4 | 1 | 1.1 | 0.9
29 | 1 | 0.0070526 | 0.0017676 | 0 | 0 | 1 | 0.98209 | -0.34307 | 0.4 | 1 | 1.1 | 0.9
30 | 1 | 0 | 0 | 0 | 0 | 1 | 0.97098 | -0.56079 | 0.4 | 1 | 1.1 | 0.9
31 | 1 | 0 | 0 | 0 | 0 | 1 | 0.98596 | -0.26813 | 0.4 | 1 | 1.1 | 0.9
42 | 1 | 0.0171 | 0.0042856 | 0 | 0 | 1 | 0.97034 | -0.57361 | 0.4 | 1 | 1.1 | 0.9
38 | 1 | 0 | 0 | 0 | 0 | 1 | 0.97029 | -0.57446 | 0.4 | 1 | 1.1 | 0.9
41 | 1 | 0.0028078 | 0.00070369 | 0 | 0 | 1 | 0.97025 | -0.57538 | 0.4 | 1 | 1.1 | 0.9
35 | 1 | 0 | 0 | 0 | 0 | 1 | 0.98636 | -0.26143 | 0.4 | 1 | 1.1 | 0.9
49 | 1 | 0 | 0 | 0 | 0 | 1 | 0.9862 | -0.26452 | 0.4 | 1 | 1.1 | 0.9
47 | 1 | 0.0053018 | 0.0013288 | 0 | 0 | 1 | 0.98567 | -0.27491 | 0.4 | 1 | 1.1 | 0.9
44 | 1 | 0.0025473 | 0.00063843 | 0 | 0 | 1 | 0.98467 | -0.29438 | 0.4 | 1 | 1.1 | 0.9
45 | 1 | 0.0025845 | 0.00064773 | 0 | 0 | 1 | 0.98469 | -0.29403 | 0.4 | 1 | 1.1 | 0.9
46 | 1 | 0 | 0 | 0 | 0 | 1 | 0.98428 | -0.30188 | 0.4 | 1 | 1.1 | 0.9

## generator_data
GEN_BUS | PG | QG | QMAX | QMIN | VG | MBASE | GEN_STATUS | PMAX | PMIN
16 | 0.27972 | 0.071299 | 10 | -10 | 1 | 100 | 1 | 10 | 0

## branch_data
F_BUS | T_BUS | BR_R | BR_X | BR_B | RATE_A | RATE_B | RATE_C | TAP | SHIFT | BR_STATUS | ANGMIN | ANGMAX | P_in | Q_in | P_out | Q_out
1 | 2 | 0.13242 | 0.084752 | 2.2238e-10 | 0 | 0 | 0 | 0 | 0 | 1 | -90 | 90 | 0.035044 | 0.0087972 | -0.035043 | -0.0087961
1 | 3 | 1.278 | 0.81792 | 2.1461e-09 | 0 | 0 | 0 | 0 | 0 | 1 | -90 | 90 | -0.041185 | -0.010336 | 0.041209 | 0.010351
2 | 4 | 2.2249 | 1.424 | 3.7363e-09 | 0 | 0 | 0 | 0 | 0 | 1 | -90 | 90 | 0.029629 | 0.0074394 | -0.029608 | -0.0074262
3 | 5 | 1.8468 | 1.182 | 3.1013e-09 | 0 | 0 | 0 | 0 | 0 | 1 | -90 | 90 | -0.10447 | -0.026332 | 0.10469 | 0.026472
3 | 6 | 1.9319 | 1.2364 | 3.2441e-09 | 0 | 0 | 0 | 0 | 0 | 1 | -90 | 90 | 0.063262 | 0.015981 | -0.063178 | -0.015928
4 | 7 | 0.010048 | 0.006431 | 1.6874e-11 | 0 | 0 | 0 | 0 | 0 | 1 | -90 | 90 | 0.02703 | 0.0067801 | -0.02703 | -0.00678
5 | 9 | 1.4362 | 0.91914 | 4.8234e-09 | 0 | 0 | 0 | 0 | 0 | 1 | -90 | 90 | 0.086358 | 0.022058 | -0.086242 | -0.021984
5 | 10 | 1.4895 | 0.95327 | 5.0025e-09 | 0 | 0 | 0 | 0 | 0 | 1 | -90 | 90 | -0.19105 | -0.048529 | 0.19163 | 0.048904
6 | 13 | 0.95715 | 0.61257 | 1.6073e-09 | 0 | 0 | 0 | 0 | 0 | 1 | -90 | 90 | 0.057765 | 0.014571 | -0.05773 | -0.014549
7 | 14 | 1.2929 | 0.82743 | 2.1711e-09 | 0 | 0 | 0 | 0 | 0 | 1 | -90 | 90 | 0.024442 | 0.0061316 | -0.024434 | -0.0061264
9 | 11 | 0.17129 | 0.10963 | 5.7528e-10 | 0 | 0 | 0 | 0 | 0 | 1 | -90 | 90 | 0.086242 | 0.021984 | -0.086229 | -0.021975
10 | 18 | 4.3041 | 2.7546 | 7.2278e-09 | 0 | 0 | 0 | 0 | 0 | 1 | -90 | 90 | 0.017698 | 0.0044408 | -0.017683 | -0.0044322
10 | 15 | 0.60742 | 0.38875 | 2.04e-09 | 0 | 0 | 0 | 0 | 0 | 1 | -90 | 90 | -0.20933 | -0.053345 | 0.20962 | 0.053528
13 | 51 | 0.84856 | 0.54308 | 1.425e-09 | 0 | 0 | 0 | 0 | 0 | 1 | -90 | 90 | 0.053343 | 0.013449 | -0.053316 | -0.013433
14 | 40 | 1.9052 | 1.2193 | 3.1993e-09 | 0 | 0 | 0 | 0 | 0 | 1 | -90 | 90 | 0.016778 | 0.0042076 | -0.016772 | -0.0042042
8 | 40 | 1.7628 | 1.1282 | 2.9601e-09 | 0 | 0 | 0 | 0 | 0 | 1 | -90 | 90 | -0.0092925 | -0.0023289 | 0.0092941 | 0.0023297
40 | 24 | 2.4386 | 1.5607 | 4.0951e-09 | 0 | 0 | 0 | 0 | 0 | 1 | -90 | 90 | 0.0074779 | 0.0018745 | -0.0074764 | -0.0018739
11 | 36 | 1.2943 | 0.82832 | 4.3468e-09 | 0 | 0 | 0 | 0 | 0 | 1 | -90 | 90 | 0.086229 | 0.021975 | -0.086124 | -0.021909
18 | 19 | 1.0393 | 0.66516 | 1.7453e-09 | 0 | 0 | 0 | 0 | 0 | 1 | -90 | 90 | 0.011601 | 0.0029078 | -0.011599 | -0.002907
15 | 16 | 0.9846 | 0.63014 | 3.3068e-09 | 0 | 0 | 0 | 0 | 0 | 1 | -90 | 90 | -0.2148 | -0.054826 | 0.21528 | 0.055137
36 | 37 | 1.8837 | 1.2055 | 6.3263e-09 | 0 | 0 | 0 | 0 | 0 | 1 | -90 | 90 | 0.069793 | 0.017816 | -0.069694 | -0.017753
12 | 43 | 1.4525 | 0.9296 | 2.4391e-09 | 0 | 0 | 0 | 0 | 0 | 1 | -90 | 90 | 0.011711 | 0.0029355 | -0.011708 | -0.0029344
12 | 17 | 3.4768 | 2.2252 | 5.8386e-09 | 0 | 0 | 0 | 0 | 0 | 1 | -90 | 90 | -0.011711 | -0.0029355 | 0.011716 | 0.0029382
17 | 16 | 0.88801 | 0.56832 | 1.4912e-09 | 0 | 0 | 0 | 0 | 0 | 1 | -90 | 90 | -0.05434 | -0.013621 | 0.054368 | 0.013639
51 | 52 | 0.95802 | 0.61313 | 1.6088e-09 | 0 | 0 | 0 | 0 | 0 | 1 | -90 | 90 | 0.048943 | 0.012337 | -0.048918 | -0.012321
24 | 39 | 1.6588 | 1.0616 | 2.7856e-09 | 0 | 0 | 0 | 0 | 0 | 1 | -90 | 90 | 0.0074764 | 0.0018739 | -0.0074754 | -0.0018735
19 | 32 | 0.89986 | 0.57591 | 1.5111e-09 | 0 | 0 | 0 | 0 | 0 | 1 | -90 | 90 | 0.0077338 | 0.0019383 | -0.0077332 | -0.001938
37 | 31 | 2.9754 | 1.9043 | 4.9966e-09 | 0 | 0 | 0 | 0 | 0 | 1 | -90 | 90 | 0.064849 | 0.016539 | -0.064712 | -0.016452
52 | 35 | 1.8072 | 1.1566 | 3.0348e-09 | 0 | 0 | 0 | 0 | 0 | 1 | -90 | 90 | 0.043492 | 0.010961 | -0.043454 | -0.010937
32 | 33 | 0.84984 | 0.5439 | 1.4271e-09 | 0 | 0 | 0 | 0 | 0 | 1 | -90 | 90 | 0.0038627 | 0.00096801 | -0.0038626 | -0.00096806
20 | 21 | 0.9693 | 0.62035 | 1.6277e-09 | 0 | 0 | 0 | 0 | 0 | 1 | -90 | 90 | -0.0076429 | -0.0019155 | 0.0076436 | 0.0019158
21 | 23 | 0.84803 | 0.54274 | 1.4241e-09 | 0 | 0 | 0 | 0 | 0 | 1 | -90 | 90 | -0.013953 | -0.0034972 | 0.013955 | 0.0034982
23 | 25 | 0.965 | 0.6176 | 1.6205e-09 | 0 | 0 | 0 | 0 | 0 | 1 | -90 | 90 | -0.020281 | -0.0050836 | 0.020285 | 0.0050862
25 | 50 | 1.9673 | 1.2591 | 3.3036e-09 | 0 | 0 | 0 | 0 | 0 | 1 | -90 | 90 | -0.027841 | -0.0069799 | 0.027858 | 0.0069903
50 | 48 | 1.7005 | 1.0883 | 2.8556e-09 | 0 | 0 | 0 | 0 | 0 | 1 | -90 | 90 | -0.027858 | -0.0069903 | 0.027872 | 0.0069993
48 | 46 | 0.93694 | 0.59964 | 1.5734e-09 | 0 | 0 | 0 | 0 | 0 | 1 | -90 | 90 | -0.032934 | -0.0082681 | 0.032946 | 0.0082751
26 | 27 | 6.4789 | 4.1465 | 1.088e-08 | 0 | 0 | 0 | 0 | 0 | 1 | -90 | 90 | -0.050044 | -0.012584 | 0.050225 | 0.012699
26 | 28 | 7.0875 | 4.536 | 1.1902e-08 | 0 | 0 | 0 | 0 | 0 | 1 | -90 | 90 | 0.020026 | 0.0050609 | -0.019994 | -0.0050417
27 | 29 | 2.323 | 1.4867 | 3.901e-09 | 0 | 0 | 0 | 0 | 0 | 1 | -90 | 90 | -0.057342 | -0.014483 | 0.057427 | 0.014536
28 | 30 | 16.743 | 10.7155 | 2.8116e-08 | 0 | 0 | 0 | 0 | 0 | 1 | -90 | 90 | 0.019994 | 0.0050418 | -0.019919 | -0.0049966
29 | 31 | 5.0739 | 3.2473 | 8.5204e-09 | 0 | 0 | 0 | 0 | 0 | 1 | -90 | 90 | -0.064479 | -0.016304 | 0.064712 | 0.016452
30 | 42 | 2.7186 | 1.7399 | 4.5652e-09 | 0 | 0 | 0 | 0 | 0 | 1 | -90 | 90 | 0.019919 | 0.0049966 | -0.019907 | -0.0049893
42 | 38 | 1.2829 | 0.82105 | 2.1543e-09 | 0 | 0 | 0 | 0 | 0 | 1 | -90 | 90 | 0.0028079 | 0.00070346 | -0.0028078 | -0.00070359
38 | 41 | 1.379 | 0.88257 | 2.3157e-09 | 0 | 0 | 0 | 0 | 0 | 1 | -90 | 90 | 0.0028078 | 0.00070359 | -0.0028077 | -0.00070373
35 | 49 | 0.31133 | 0.19925 | 5.228e-10 | 0 | 0 | 0 | 0 | 0 | 1 | -90 | 90 | 0.043454 | 0.010937 | -0.043448 | -0.010933
49 | 47 | 1.0444 | 0.66841 | 1.7538e-09 | 0 | 0 | 0 | 0 | 0 | 1 | -90 | 90 | 0.043448 | 0.010933 | -0.043426 | -0.01092
47 | 45 | 2.1872 | 1.3998 | 3.673e-09 | 0 | 0 | 0 | 0 | 0 | 1 | -90 | 90 | 0.038125 | 0.0095909 | -0.03809 | -0.009569
44 | 45 | 0.042376 | 0.027121 | 7.1161e-11 | 0 | 0 | 0 | 0 | 0 | 1 | -90 | 90 | -0.035505 | -0.0089209 | 0.035505 | 0.0089212
44 | 46 | 0.99128 | 0.63442 | 1.6646e-09 | 0 | 0 | 0 | 0 | 0 | 1 | -90 | 90 | 0.032957 | 0.0082824 | -0.032946 | -0.008275