## bus_data
BUS_I | BUS_TYPE | Pd | Qd | Gs | Bs | area | Vm | Va | baseKV | zone | Vmax | Vmin
1 | 1 | 0.0047593 | 0.0011928 | 0 | 0 | 1 | 0.98549 | -0.27942 | 0.4 | 1 | 1.1 | 0.9
2 | 1 | 0.0047436 | 0.0011889 | 0 | 0 | 1 | 0.98566 | -0.27617 | 0.4 | 1 | 1.1 | 0.9
3 | 1 | 0.0048531 | 0.0012163 | 0 | 0 | 1 | 0.98535 | -0.28226 | 0.4 | 1 | 1.1 | 0.9
4 | 1 | 0.0028393 | 0.0007116 | 0 | 0 | 1 | 0.98585 | -0.27258 | 0.4 | 1 | 1.1 | 0.9
5 | 1 | 0.0043652 | 0.001094 | 0 | 0 | 1 | 0.9853 | -0.28319 | 0.4 | 1 | 1.1 | 0.9
32 | 1 | 0.0065448 | 0.0016403 | 0 | 0 | 1 | 0.986 | -0.26955 | 0.4 | 1 | 1.1 | 0.9
33 | 1 | 0.0065386 | 0.0016387 | 0 | 0 | 1 | 0.98621 | -0.26543 | 0.4 | 1 | 1.1 | 0.9
6 | 1 | 0.0063279 | 0.0015859 | 0 | 0 | 1 | 0.99512 | -0.093671 | 0.4 | 1 | 1.1 | 0.9
7 | 1 | 0.0039127 | 0.00098062 | 0 | 0 | 1 | 0.99474 | -0.10108 | 0.4 | 1 | 1.1 | 0.9
8 | 1 | 0 | 0 | 0 | 0 | 1 | 0.99599 | -0.076927 | 0.4 | 1 | 1.1 | 0.9
9 | 1 | 0.0061336 | 0.0015372 | 0 | 0 | 1 | 0.99441 | -0.10747 | 0.4 | 1 | 1.1 | 0.9
10 | 1 | 0.0059347 | 0.0014874 | 0 | 0 | 1 | 0.99533 | -0.089619 | 0.4 | 1 | 1.1 | 0.9
12 | 1 | 0 | 0 | 0 | 0 | 1 | 0.99855 | -0.027735 | 0.4 | 1 | 1.1 | 0.9
95 | 1 | 0.0039967 | 0.0010017 | 0 | 0 | 1 | 0.99412 | -0.113 | 0.4 | 1 | 1.1 | 0.9
52 | 1 | 0 | 0 | 0 | 0 | 1 | 0.99512 | -0.093681 | 0.4 | 1 | 1.1 | 0.9
11 | 1 | 0 | 0 | 0 | 0 | 1 | 0.99776 | -0.04277 | 0.4 | 1 | 1.1 | 0.9
69 | 1 | 0.006474 | 0.0016225 | 0 | 0 | 1 | 0.99774 | -0.043239 | 0.4 | 1 | 1.1 | 0.9
66 | 1 | 0.006472 | 0.001622 | 0 | 0 | 1 | 0.99663 | -0.06464 | 0.4 | 1 | 1.1 | 0.9
29 | 1 | 0.0069536 | 0.0017427 | 0 | 0 | 1 | 0.99833 | -0.031932 | 0.4 | 1 | 1.1 | 0.9
30 | 1 | 0.0030155 | 0.00075575 | 0 | 0 | 1 | 0.9971 | -0.055441 | 0.4 | 1 | 1.1 | 0.9
28 | 3 | 0.0052345 | 0.0013119 | 0 | 0 | 1 | 1 | 0 | 0.4 | 1 | 1.1 | 0.9
13 | 1 | 0 | 0 | 0 | 0 | 1 | 0.99581 | -0.080614 | 0.4 | 1 | 1.1 | 0.9
23 | 1 | 0.0062964 | 0.001578 | 0 | 0 | 1 | 0.99571 | -0.082454 | 0.4 | 1 | 1.1 | 0.9
17 | 1 | 0.0067138 | 0.0016826 | 0 | 0 | 1 | 0.99603 | -0.076448 | 0.4 | 1 | 1.1 | 0.9
96 | 1 | 0.0022579 | 0.00056587 | 0 | 0 | 1 | 0.99396 | -0.11601 | 0.4 | 1 | 1.1 | 0.9
54 | 1 | 0 | 0 | 0 | 0 | 1 | 0.99484 | -0.099121 | 0.4 | 1 | 1.1 | 0.9
50 | 1 | 0.0068105 | 0.0017069 | 0 | 0 | 1 | 0.99491 | -0.097746 | 0.4 | 1 | 1.1 | 0.9
67 | 1 | 0.0052425 | 0.0013139 | 0 | 0 | 1 | 0.99573 | -0.081968 | 0.4 | 1 | 1.1 | 0.9
91 | 1 | 0.0067292 | 0.0016865 | 0 | 0 | 1 | 0.99819 | -0.034666 | 0.4 | 1 | 1.1 | 0.9
36 | 1 | 0 | 0 | 0 | 0 | 1 | 0.9968 | -0.06116 | 0.4 | 1 | 1.1 | 0.9
27 | 1 | 0.016206 | 0.0040615 | 0 | 0 | 1 | 0.99879 | -0.023269 | 0.4 | 1 | 1.1 | 0.9
31 | 1 | 0.0018339 | 0.00045962 | 0 | 0 | 1 | 0.99569 | -0.082943 | 0.4 | 1 | 1.1 | 0.9
15 | 1 | 0.006711 | 0.0016819 | 0 | 0 | 1 | 0.99628 | -0.071536 | 0.4 | 1 | 1.1 | 0.9
16 | 1 | 0.0050017 | 0.0012535 | 0 | 0 | 1 | 0.99661 | -0.065088 | 0.4 | 1 | 1.1 | 0.9
18 | 1 | 0.005825 | 0.0014599 | 0 | 0 | 1 | 0.99669 | -0.063643 | 0.4 | 1 | 1.1 | 0.9
22 | 1 | 0.0050012 | 0.0012534 | 0 | 0 | 1 | 0.99703 | -0.057038 | 0.4 | 1 | 1.1 | 0.9
24 | 1 | 0.0032966 | 0.00082621 | 0 | 0 | 1 | 0.99743 | -0.049337 | 0.4 | 1 | 1.1 | 0.9
20 | 1 | 0 | 0 | 0 | 0 | 1 | 0.99243 | -0.14506 | 0.4 | 1 | 1.1 | 0.9
47 | 1 | 0 | 0 | 0 | 0 | 1 | 0.99276 | -0.13853 | 0.4 | 1 | 1.1 | 0.9
103 | 1 | 0.0036168 | 0.00090645 | 0 | 0 | 1 | 0.99127 | -0.16744 | 0.4 | 1 | 1.1 | 0.9
21 | 1 | 0 | 0 | 0 | 0 | 1 | 0.98881 | -0.21509 | 0.4 | 1 | 1.1 | 0.9
81 | 1 | 0.0035979 | 0.00090172 | 0 | 0 | 1 | 0.98896 | -0.21218 | 0.4 | 1 | 1.1 | 0.9
84 | 1 | 0.0051796 | 0.0012981 | 0 | 0 | 1 | 0.98872 | -0.21684 | 0.4 | 1 | 1.1 | 0.9
49 | 1 | 0.006592 | 0.0016521 | 0 | 0 | 1 | 0.99542 | -0.087503 | 0.4 | 1 | 1.1 | 0.9
46 | 1 | 0.0037241 | 0.00093336 | 0 | 0 | 1 | 0.99102 | -0.17226 | 0.4 | 1 | 1.1 | 0.9
104 | 1 | 0.0036024 | 0.00090284 | 0 | 0 | 1 | 0.99088 | -0.17493 | 0.4 | 1 | 1.1 | 0.9
80 | 1 | 0.0049391 | 0.0012378 | 0 | 0 | 1 | 0.98919 | -0.20782 | 0.4 | 1 | 1.1 | 0.9
85 | 1 | 0.0022568 | 0.00056562 | 0 | 0 | 1 | 0.98854 | -0.2204 | 0.4 | 1 | 1.1 | 0.9
25 | 1 | 0.0050035 | 0.001254 | 0 | 0 | 1 | 0.99753 | -0.047387 | 0.4 | 1 | 1.1 | 0.9
26 | 1 | 0.0049975 | 0.0012525 | 0 | 0 | 1 | 0.99817 | -0.035091 | 0.4 | 1 | 1.1 | 0.9
92 | 1 | 0.0046923 | 0.001176 | 0 | 0 | 1 | 0.99816 | -0.035257 | 0.4 | 1 | 1.1 | 0.9
34 | 1 | 0.004688 | 0.0011749 | 0 | 0 | 1 | 0.99644 | -0.068055 | 0.4 | 1 | 1.1 | 0.9
43 | 1 | 0.0065196 | 0.001634 | 0 | 0 | 1 | 0.98647 | -0.26048 | 0.4 | 1 | 1.1 | 0.9
42 | 1 | 0.0065224 | 0.0016347 | 0 | 0 | 1 | 0.98689 | -0.25228 | 0.4 | 1 | 1.1 | 0.9
35 | 1 | 0.0042995 | 0.0010776 | 0 | 0 | 1 | 0.99636 | -0.069442 | 0.4 | 1 | 1.1 | 0.9
37 | 1 | 0.0051577 | 0.0012926 | 0 | 0 | 1 | 0.99569 | -0.082437 | 0.4 | 1 | 1.1 | 0.9
48 | 1 | 0.0041888 | 0.0010498 | 0 | 0 | 1 | 0.99554 | -0.085217 | 0.4 | 1 | 1.1 | 0.9
38 | 1 | 0.0026982 | 0.00067623 | 0 | 0 | 1 | 0.98762 | -0.238 | 0.4 | 1 | 1.1 | 0.9
39 | 1 | 0.004106 | 0.0010291 | 0 | 0 | 1 | 0.98831 | -0.22459 | 0.4 | 1 | 1.1 | 0.9
40 | 1 | 0.0026019 | 0.00065211 | 0 | 0 | 1 | 0.98724 | -0.24547 | 0.4 | 1 | 1.1 | 0.9
41 | 1 | 0.0037248 | 0.00093352 | 0 | 0 | 1 | 0.98901 | -0.21104 | 0.4 | 1 | 1.1 | 0.9
45 | 1 | 0.003744 | 0.00093833 | 0 | 0 | 1 | 0.98959 | -0.19983 | 0.4 | 1 | 1.1 | 0.9
44 | 1 | 0.003833 | 0.00096065 | 0 | 0 | 1 | 0.99022 | -0.18772 | 0.4 | 1 | 1.1 | 0.9
51 | 1 | 0.005252 | 0.0013163 | 0 | 0 | 1 | 0.99431 | -0.10932 | 0.4 | 1 | 1.1 | 0.9
53 | 1 | 0 | 0 | 0 | 0 | 1 | 0.99427 | -0.11017 | 0.4 | 1 | 1.1 | 0.9
59 | 1 | 0.0064985 | 0.0016287 | 0 | 0 | 1 | 0.99411 | -0.11324 | 0.4 | 1 | 1.1 | 0.9
56 | 1 | 0.00681 | 0.0017068 | 0 | 0 | 1 | 0.9941 | -0.11334 | 0.4 | 1 | 1.1 | 0.9
101 | 1 | 0.0034204 | 0.00085723 | 0 | 0 | 1 | 0.99456 | -0.10455 | 0.4 | 1 | 1.1 | 0.9
58 | 1 | 0.0044304 | 0.0011104 | 0 | 0 | 1 | 0.99406 | -0.11406 | 0.4 | 1 | 1.1 | 0.9
57 | 1 | 0.0018202 | 0.00045618 | 0 | 0 | 1 | 0.99407 | -0.11403 | 0.4 | 1 | 1.1 | 0.9
60 | 1 | 0.0027944 | 0.00070034 | 0 | 0 | 1 | 0.9941 | -0.11346 | 0.4 | 1 | 1.1 | 0.9
100 | 1 | 0.0021528 | 0.00053954 | 0 | 0 | 1 | 0.99456 | -0.10457 | 0.4 | 1 | 1.1 | 0.9
63 | 1 | 0 | 0 | 0 | 0 | 1 | 0.99237 | -0.14684 | 0.4 | 1 | 1.1 | 0.9
64 | 1 | 0 | 0 | 0 | 0 | 1 | 0.99296 | -0.13532 | 0.4 | 1 | 1.1 | 0.9
62 | 1 | 0.0065276 | 0.001636 | 0 | 0 | 1 | 0.99225 | -0.1491 | 0.4 | 1 | 1.1 | 0.9
78 | 1 | 0.0029485 | 0.00073897 | 0 | 0 | 1 | 0.9932 | -0.13075 | 0.4 | 1 | 1.1 | 0.9
61 | 1 | 0.0019648 | 0.00049242 | 0 | 0 | 1 | 0.99221 | -0.14994 | 0.4 | 1 | 1.1 | 0.9
77 | 1 | 0.0030417 | 0.00076232 | 0 | 0 | 1 | 0.99324 | -0.12988 | 0.4 | 1 | 1.1 | 0.9
102 | 1 | 0.0020574 | 0.00051564 | 0 | 0 | 1 | 0.9883 | -0.22508 | 0.4 | 1 | 1.1 | 0.9
94 | 1 | 0.0020353 | 0.00051011 | 0 | 0 | 1 | 0.98831 | -0.22485 | 0.4 | 1 | 1.1 | 0.9
68 | 1 | 0.0047034 | 0.0011788 | 0 | 0 | 1 | 0.99495 | -0.096827 | 0.4 | 1 | 1.1 | 0.9
70 | 1 | 0.0048426 | 0.0012137 | 0 | 0 | 1 | 0.99483 | -0.099199 | 0.4 | 1 | 1.1 | 0.9
71 | 1 | 0.0041754 | 0.0010465 | 0 | 0 | 1 | 0.99437 | -0.10802 | 0.4 | 1 | 1.1 | 0.9
72 | 1 | 0.0048014 | 0.0012033 | 0 | 0 | 1 | 0.99417 | -0.11201 | 0.4 | 1 | 1.1 | 0.9
75 | 1 | 0.0042156 | 0.0010565 | 0 | 0 | 1 | 0.99398 | -0.11561 | 0.4 | 1 | 1.1 | 0.9
73 | 1 | 0.0032378 | 0.00081146 | 0 | 0 | 1 | 0.99375 | -0.12005 | 0.4 | 1 | 1.1 | 0.9
74 | 1 | 0.0049613 | 0.0012434 | 0 | 0 | 1 | 0.99361 | -0.12275 | 0.4 | 1 | 1.1 | 0.9
76 | 1 | 0.010452 | 0.0026196 | 0 | 0 | 1 | 0.99336 | -0.12765 | 0.4 | 1 | 1.1 | 0.9
79 | 1 | 0.0053314 | 0.0013362 | 0 | 0 | 1 | 0.99331 | -0.12852 | 0.4 | 1 | 1.1 | 0.9
82 | 1 | 0.0035997 | 0.00090217 | 0 | 0 | 1 | 0.98944 | -0.20289 | 0.4 | 1 | 1.1 | 0.9
83 | 1 | 0.0037372 | 0.00093663 | 0 | 0 | 1 | 0.98973 | -0.19731 | 0.4 | 1 | 1.1 | 0.9
87 | 1 | 0.0037395 | 0.00093721 | 0 | 0 | 1 | 0.99005 | -0.19097 | 0.4 | 1 | 1.1 | 0.9
88 | 1 | 0.003606 | 0.00090374 | 0 | 0 | 1 | 0.99053 | -0.1818 | 0.4 | 1 | 1.1 | 0.9
86 | 1 | 0.0059214 | 0.001484 | 0 | 0 | 1 | 0.98853 | -0.22048 | 0.4 | 1 | 1.1 | 0.9
89 | 1 | 0.0029371 | 0.0007361 | 0 | 0 | 1 | 0.9884 | -0.22303 | 0.4 | 1 | 1.1 | 0.9
90 | 1 | 0.0049092 | 0.0012304 | 0 | 0 | 1 | 0.9884 | -0.22318 | 0.4 | 1 | 1.1 | 0.9
93 | 1 | 0.0020817 | 0.00052171 | 0 | 0 | 1 | 0.98834 | -0.22417 | 0.4 | 1 | 1.1 | 0.9
98 | 1 | 0.0039853 | 0.00099882 | 0 | 0 | 1 | 0.99384 | -0.11835 | 0.4 | 1 | 1.1 | 0.9
97 | 1 | 0.004934 | 0.0012366 | 0 | 0 | 1 | 0.99374 | -0.12043 | 0.4 | 1 | 1.1 | 0.9
99 | 1 | 0.0038607 | 0.00096758 | 0 | 0 | 1 | 0.99365 | -0.12207 | 0.4 | 1 | 1.1 | 0.9

## generator_data
GEN_BUS | PG | QG | QMAX | QMIN | VG | MBASE | GEN_STATUS | PMAX | PMIN
28 | 0.41168 | 0.10416 | 10 | -10 | 1 | 100 | 1 | 10 | 0

## branch_data
F_BUS | T_BUS | BR_R | BR_X | BR_B | RATE_A | RATE_B | RATE_C | TAP | SHIFT | BR_STATUS | ANGMIN | ANGMAX | P_in | Q_in | P_out | Q_out
1 | 2 | 1.0114 | 0.64731 | 1.6985e-09 | 0 | 0 | 0 | 0 | 0 | 1 | -90 | 90 | -0.013979 | -0.0035037 | 0.013981 | 0.0035049
1 | 3 | 1.3395 | 0.85731 | 2.2495e-09 | 0 | 0 | 0 | 0 | 0 | 1 | -90 | 90 | 0.0092198 | 0.0023109 | -0.0092185 | -0.0023103
2 | 4 | 0.83544 | 0.53468 | 1.4029e-09 | 0 | 0 | 0 | 0 | 0 | 1 | -90 | 90 | -0.018725 | -0.0046938 | 0.018728 | 0.0046957
3 | 5 | 0.92405 | 0.59139 | 1.5517e-09 | 0 | 0 | 0 | 0 | 0 | 1 | -90 | 90 | 0.0043654 | 0.001094 | -0.0043652 | -0.001094
4 | 32 | 0.61338 | 0.39257 | 1.03e-09 | 0 | 0 | 0 | 0 | 0 | 1 | -90 | 90 | -0.021567 | -0.0054073 | 0.02157 | 0.0054092
32 | 33 | 0.63799 | 0.40832 | 1.0714e-09 | 0 | 0 | 0 | 0 | 0 | 1 | -90 | 90 | -0.028115 | -0.0070495 | 0.028121 | 0.0070529
33 | 43 | 0.62359 | 0.3991 | 1.0472e-09 | 0 | 0 | 0 | 0 | 0 | 1 | -90 | 90 | -0.034659 | -0.0086916 | 0.034667 | 0.0086968
6 | 7 | 1.1303 | 0.72339 | 1.8981e-09 | 0 | 0 | 0 | 0 | 0 | 1 | -90 | 90 | 0.029109 | 0.0073048 | -0.029098 | -0.0072984
6 | 8 | 2.1006 | 1.3444 | 3.5275e-09 | 0 | 0 | 0 | 0 | 0 | 1 | -90 | 90 | -0.035437 | -0.0088907 | 0.035465 | 0.0089085
7 | 9 | 1.1254 | 0.72025 | 1.8898e-09 | 0 | 0 | 0 | 0 | 0 | 1 | -90 | 90 | 0.025186 | 0.0063178 | -0.025178 | -0.006313
8 | 10 | 1.2279 | 0.78585 | 2.062e-09 | 0 | 0 | 0 | 0 | 0 | 1 | -90 | 90 | 0.045989 | 0.011548 | -0.045961 | -0.011531
8 | 12 | 2.6958 | 1.7253 | 4.527e-09 | 0 | 0 | 0 | 0 | 0 | 1 | -90 | 90 | -0.081454 | -0.020457 | 0.081645 | 0.020579
9 | 95 | 1.2875 | 0.82399 | 2.162e-09 | 0 | 0 | 0 | 0 | 0 | 1 | -90 | 90 | 0.019044 | 0.0047758 | -0.019039 | -0.0047728
10 | 52 | 0.45095 | 0.28861 | 7.5727e-10 | 0 | 0 | 0 | 0 | 0 | 1 | -90 | 90 | 0.040026 | 0.010043 | -0.040018 | -0.010039
12 | 29 | 1.0205 | 0.65314 | 1.7138e-09 | 0 | 0 | 0 | 0 | 0 | 1 | -90 | 90 | 0.018381 | 0.0046082 | -0.018377 | -0.004606
12 | 30 | 0.78312 | 0.5012 | 3.9452e-09 | 0 | 0 | 0 | 0 | 0 | 1 | -90 | 90 | 0.15921 | 0.040414 | -0.159 | -0.040279
12 | 28 | 0.36835 | 0.23574 | 1.8557e-09 | 0 | 0 | 0 | 0 | 0 | 1 | -90 | 90 | -0.33893 | -0.085692 | 0.33938 | 0.08598
12 | 11 | 0.84564 | 0.54121 | 1.4201e-09 | 0 | 0 | 0 | 0 | 0 | 1 | -90 | 90 | 0.079699 | 0.02009 | -0.079642 | -0.020054
95 | 96 | 0.88563 | 0.56681 | 1.4872e-09 | 0 | 0 | 0 | 0 | 0 | 1 | -90 | 90 | 0.015043 | 0.0037711 | -0.015041 | -0.0037699
52 | 54 | 4.3292 | 2.7707 | 7.2698e-09 | 0 | 0 | 0 | 0 | 0 | 1 | -90 | 90 | 0.0055761 | 0.0013972 | -0.0055747 | -0.001397
52 | 50 | 0.52414 | 0.33545 | 8.8017e-10 | 0 | 0 | 0 | 0 | 0 | 1 | -90 | 90 | 0.034442 | 0.0086414 | -0.034436 | -0.0086372
11 | 69 | 0.32322 | 0.20686 | 5.4277e-10 | 0 | 0 | 0 | 0 | 0 | 1 | -90 | 90 | 0.0064742 | 0.0016226 | -0.006474 | -0.0016225
11 | 66 | 1.3367 | 0.85548 | 2.2447e-09 | 0 | 0 | 0 | 0 | 0 | 1 | -90 | 90 | 0.073167 | 0.018431 | -0.073091 | -0.018383
66 | 67 | 1.1599 | 0.74233 | 1.9478e-09 | 0 | 0 | 0 | 0 | 0 | 1 | -90 | 90 | 0.066619 | 0.016761 | -0.066564 | -0.016725
29 | 91 | 1.0691 | 0.68423 | 1.7953e-09 | 0 | 0 | 0 | 0 | 0 | 1 | -90 | 90 | 0.011423 | 0.0028633 | -0.011422 | -0.0028625
30 | 36 | 0.16451 | 0.10529 | 8.2879e-10 | 0 | 0 | 0 | 0 | 0 | 1 | -90 | 90 | 0.15598 | 0.039523 | -0.15594 | -0.039496
28 | 27 | 1.5574 | 0.99671 | 2.6152e-09 | 0 | 0 | 0 | 0 | 0 | 1 | -90 | 90 | 0.067058 | 0.016871 | -0.066984 | -0.016824
13 | 23 | 1.0058 | 0.64369 | 1.6889e-09 | 0 | 0 | 0 | 0 | 0 | 1 | -90 | 90 | 0.0081311 | 0.0020378 | -0.0081303 | -0.0020375
13 | 17 | 2.2773 | 1.4575 | 3.8242e-09 | 0 | 0 | 0 | 0 | 0 | 1 | -90 | 90 | -0.0081311 | -0.0020378 | 0.0081327 | 0.0020384
23 | 31 | 1.1853 | 0.75861 | 1.9905e-09 | 0 | 0 | 0 | 0 | 0 | 1 | -90 | 90 | 0.0018339 | 0.00045945 | -0.0018339 | -0.00045962
17 | 15 | 1.4718 | 0.94193 | 2.4715e-09 | 0 | 0 | 0 | 0 | 0 | 1 | -90 | 90 | -0.014846 | -0.003721 | 0.01485 | 0.003723
96 | 98 | 0.81097 | 0.51902 | 1.3618e-09 | 0 | 0 | 0 | 0 | 0 | 1 | -90 | 90 | 0.012783 | 0.003204 | -0.012781 | -0.0032033
54 | 101 | 4.3189 | 2.7641 | 7.2525e-09 | 0 | 0 | 0 | 0 | 0 | 1 | -90 | 90 | 0.0055747 | 0.001397 | -0.0055732 | -0.0013968
50 | 51 | 1.8589 | 1.1897 | 3.1216e-09 | 0 | 0 | 0 | 0 | 0 | 1 | -90 | 90 | 0.027625 | 0.0069303 | -0.02761 | -0.0069209
67 | 68 | 1.078 | 0.6899 | 1.8102e-09 | 0 | 0 | 0 | 0 | 0 | 1 | -90 | 90 | 0.061321 | 0.015412 | -0.061278 | -0.015384
91 | 92 | 0.56238 | 0.35992 | 9.4438e-10 | 0 | 0 | 0 | 0 | 0 | 1 | -90 | 90 | 0.0046925 | 0.001176 | -0.0046923 | -0.001176
36 | 34 | 0.19822 | 0.12686 | 9.9859e-10 | 0 | 0 | 0 | 0 | 0 | 1 | -90 | 90 | 0.15594 | 0.039496 | -0.15589 | -0.039463
27 | 26 | 1.0422 | 0.66703 | 1.7502e-09 | 0 | 0 | 0 | 0 | 0 | 1 | -90 | 90 | 0.050778 | 0.012762 | -0.050749 | -0.012744
15 | 16 | 1.3311 | 0.8519 | 2.2353e-09 | 0 | 0 | 0 | 0 | 0 | 1 | -90 | 90 | -0.021561 | -0.005405 | 0.021568 | 0.005409
16 | 18 | 0.24237 | 0.15512 | 4.0701e-10 | 0 | 0 | 0 | 0 | 0 | 1 | -90 | 90 | -0.026569 | -0.0066625 | 0.026571 | 0.0066636
18 | 22 | 0.9084 | 0.58137 | 1.5254e-09 | 0 | 0 | 0 | 0 | 0 | 1 | -90 | 90 | -0.032396 | -0.0081235 | 0.032406 | 0.0081299
22 | 24 | 0.91813 | 0.5876 | 1.5418e-09 | 0 | 0 | 0 | 0 | 0 | 1 | -90 | 90 | -0.037407 | -0.0093833 | 0.037421 | 0.009392
24 | 25 | 0.21382 | 0.13684 | 3.5906e-10 | 0 | 0 | 0 | 0 | 0 | 1 | -90 | 90 | -0.040718 | -0.010218 | 0.040722 | 0.010221
20 | 47 | 0.49883 | 0.31925 | 8.3767e-10 | 0 | 0 | 0 | 0 | 0 | 1 | -90 | 90 | -0.057986 | -0.014597 | 0.058004 | 0.014608
20 | 103 | 1.7064 | 1.0921 | 2.8655e-09 | 0 | 0 | 0 | 0 | 0 | 1 | -90 | 90 | 0.057986 | 0.014597 | -0.057924 | -0.014558
47 | 49 | 1.7394 | 1.1132 | 2.9209e-09 | 0 | 0 | 0 | 0 | 0 | 1 | -90 | 90 | -0.1305 | -0.032925 | 0.13082 | 0.033129
47 | 46 | 2.0625 | 1.32 | 3.4635e-09 | 0 | 0 | 0 | 0 | 0 | 1 | -90 | 90 | 0.0725 | 0.018317 | -0.072383 | -0.018242
103 | 104 | 0.60893 | 0.38972 | 1.0226e-09 | 0 | 0 | 0 | 0 | 0 | 1 | -90 | 90 | 0.054307 | 0.013651 | -0.054288 | -0.013639
21 | 81 | 0.46551 | 0.29793 | 7.8172e-10 | 0 | 0 | 0 | 0 | 0 | 1 | -90 | 90 | -0.027387 | -0.0068665 | 0.027391 | 0.0068688
21 | 84 | 0.27922 | 0.1787 | 4.6889e-10 | 0 | 0 | 0 | 0 | 0 | 1 | -90 | 90 | 0.027387 | 0.0068665 | -0.027385 | -0.0068651
81 | 80 | 0.61806 | 0.39556 | 1.0379e-09 | 0 | 0 | 0 | 0 | 0 | 1 | -90 | 90 | -0.030989 | -0.0077705 | 0.030995 | 0.0077746
84 | 85 | 0.70295 | 0.44989 | 1.1804e-09 | 0 | 0 | 0 | 0 | 0 | 1 | -90 | 90 | 0.022205 | 0.0055669 | -0.022201 | -0.0055646
49 | 48 | 0.074362 | 0.047592 | 1.2487e-10 | 0 | 0 | 0 | 0 | 0 | 1 | -90 | 90 | -0.13742 | -0.034781 | 0.13743 | 0.034791
46 | 44 | 0.99423 | 0.63631 | 1.6696e-09 | 0 | 0 | 0 | 0 | 0 | 1 | -90 | 90 | 0.068659 | 0.017309 | -0.068608 | -0.017276
104 | 88 | 0.59675 | 0.38192 | 1.0021e-09 | 0 | 0 | 0 | 0 | 0 | 1 | -90 | 90 | 0.050686 | 0.012736 | -0.050669 | -0.012725
80 | 82 | 0.60129 | 0.38483 | 1.0097e-09 | 0 | 0 | 0 | 0 | 0 | 1 | -90 | 90 | -0.035934 | -0.0090124 | 0.035943 | 0.0090177
85 | 86 | 0.018695 | 0.011965 | 3.1394e-11 | 0 | 0 | 0 | 0 | 0 | 1 | -90 | 90 | 0.019944 | 0.004999 | -0.019944 | -0.0049989
25 | 26 | 1.2012 | 0.76878 | 2.0172e-09 | 0 | 0 | 0 | 0 | 0 | 1 | -90 | 90 | -0.045725 | -0.011475 | 0.045752 | 0.011492
34 | 35 | 0.041103 | 0.026306 | 2.0707e-10 | 0 | 0 | 0 | 0 | 0 | 1 | -90 | 90 | 0.1512 | 0.038288 | -0.15119 | -0.038281
43 | 42 | 0.86948 | 0.55647 | 1.4601e-09 | 0 | 0 | 0 | 0 | 0 | 1 | -90 | 90 | -0.041187 | -0.010331 | 0.041203 | 0.010341
42 | 40 | 0.62353 | 0.39906 | 1.0471e-09 | 0 | 0 | 0 | 0 | 0 | 1 | -90 | 90 | -0.047725 | -0.011976 | 0.047741 | 0.011985
35 | 37 | 0.39608 | 0.25349 | 1.9954e-09 | 0 | 0 | 0 | 0 | 0 | 1 | -90 | 90 | 0.14689 | 0.037204 | -0.1468 | -0.037145
37 | 48 | 0.08779 | 0.056186 | 2.9485e-10 | 0 | 0 | 0 | 0 | 0 | 1 | -90 | 90 | 0.14164 | 0.035853 | -0.14162 | -0.035841
38 | 39 | 1.1075 | 0.70879 | 1.8598e-09 | 0 | 0 | 0 | 0 | 0 | 1 | -90 | 90 | -0.053059 | -0.013325 | 0.053093 | 0.013347
38 | 40 | 0.64886 | 0.41527 | 1.0896e-09 | 0 | 0 | 0 | 0 | 0 | 1 | -90 | 90 | 0.050361 | 0.012649 | -0.050343 | -0.012637
39 | 41 | 1.0396 | 0.66534 | 1.7458e-09 | 0 | 0 | 0 | 0 | 0 | 1 | -90 | 90 | -0.057199 | -0.014376 | 0.057236 | 0.014399
41 | 45 | 0.8084 | 0.51738 | 1.3575e-09 | 0 | 0 | 0 | 0 | 0 | 1 | -90 | 90 | -0.060961 | -0.015333 | 0.060994 | 0.015354
45 | 44 | 0.8239 | 0.5273 | 1.3836e-09 | 0 | 0 | 0 | 0 | 0 | 1 | -90 | 90 | -0.064738 | -0.016292 | 0.064775 | 0.016316
51 | 53 | 0.16921 | 0.10829 | 2.8415e-10 | 0 | 0 | 0 | 0 | 0 | 1 | -90 | 90 | 0.022358 | 0.0056046 | -0.022357 | -0.005604
53 | 59 | 1.4597 | 0.93423 | 2.4513e-09 | 0 | 0 | 0 | 0 | 0 | 1 | -90 | 90 | 0.0092943 | 0.0023296 | -0.0092929 | -0.002329
53 | 56 | 1.0738 | 0.68726 | 1.8033e-09 | 0 | 0 | 0 | 0 | 0 | 1 | -90 | 90 | 0.013063 | 0.0032744 | -0.013061 | -0.0032733
59 | 60 | 0.3564 | 0.2281 | 5.9849e-10 | 0 | 0 | 0 | 0 | 0 | 1 | -90 | 90 | 0.0027944 | 0.0007003 | -0.0027944 | -0.00070034
56 | 57 | 0.48888 | 0.31289 | 8.2097e-10 | 0 | 0 | 0 | 0 | 0 | 1 | -90 | 90 | 0.0062508 | 0.0015666 | -0.0062506 | -0.0015665
101 | 100 | 0.050705 | 0.032451 | 8.5147e-11 | 0 | 0 | 0 | 0 | 0 | 1 | -90 | 90 | 0.0021528 | 0.00053954 | -0.0021528 | -0.00053954
58 | 57 | 0.033266 | 0.021291 | 5.5863e-11 | 0 | 0 | 0 | 0 | 0 | 1 | -90 | 90 | -0.0044304 | -0.0011104 | 0.0044304 | 0.0011104
63 | 64 | 5.9923 | 3.835 | 1.0063e-08 | 0 | 0 | 0 | 0 | 0 | 1 | -90 | 90 | -0.0084933 | -0.0021285 | 0.008498 | 0.0021305
63 | 62 | 1.1734 | 0.75098 | 1.9705e-09 | 0 | 0 | 0 | 0 | 0 | 1 | -90 | 90 | 0.0084933 | 0.0021285 | -0.0084924 | -0.0021281
64 | 78 | 2.3768 | 1.5212 | 3.9913e-09 | 0 | 0 | 0 | 0 | 0 | 1 | -90 | 90 | -0.008498 | -0.0021305 | 0.0084999 | 0.0021313
62 | 61 | 1.885 | 1.2064 | 3.1654e-09 | 0 | 0 | 0 | 0 | 0 | 1 | -90 | 90 | 0.0019649 | 0.00049216 | -0.0019648 | -0.00049242
78 | 77 | 0.33492 | 0.21435 | 5.6241e-10 | 0 | 0 | 0 | 0 | 0 | 1 | -90 | 90 | -0.011448 | -0.0028703 | 0.011449 | 0.0028705
77 | 79 | 0.41551 | 0.26593 | 6.9775e-10 | 0 | 0 | 0 | 0 | 0 | 1 | -90 | 90 | -0.014491 | -0.0036328 | 0.014492 | 0.0036334
102 | 94 | 0.49126 | 0.31441 | 8.2496e-10 | 0 | 0 | 0 | 0 | 0 | 1 | -90 | 90 | -0.0020574 | -0.00051564 | 0.0020574 | 0.00051557
94 | 93 | 0.72268 | 0.46252 | 1.2136e-09 | 0 | 0 | 0 | 0 | 0 | 1 | -90 | 90 | -0.0040928 | -0.0010257 | 0.0040929 | 0.0010256
68 | 70 | 0.18621 | 0.11917 | 3.127e-10 | 0 | 0 | 0 | 0 | 0 | 1 | -90 | 90 | 0.056574 | 0.014205 | -0.056568 | -0.014201
70 | 71 | 0.75723 | 0.48463 | 1.2716e-09 | 0 | 0 | 0 | 0 | 0 | 1 | -90 | 90 | 0.051725 | 0.012987 | -0.051704 | -0.012974
71 | 72 | 0.37263 | 0.23848 | 6.2574e-10 | 0 | 0 | 0 | 0 | 0 | 1 | -90 | 90 | 0.047528 | 0.011927 | -0.047519 | -0.011921
72 | 75 | 0.37266 | 0.2385 | 6.258e-10 | 0 | 0 | 0 | 0 | 0 | 1 | -90 | 90 | 0.042718 | 0.010718 | -0.04271 | -0.010713
75 | 73 | 0.5119 | 0.32762 | 8.5962e-10 | 0 | 0 | 0 | 0 | 0 | 1 | -90 | 90 | 0.038495 | 0.0096569 | -0.038487 | -0.0096518
73 | 74 | 0.33911 | 0.21703 | 5.6946e-10 | 0 | 0 | 0 | 0 | 0 | 1 | -90 | 90 | 0.035249 | 0.0088403 | -0.035244 | -0.0088375
74 | 76 | 0.71586 | 0.45815 | 1.2021e-09 | 0 | 0 | 0 | 0 | 0 | 1 | -90 | 90 | 0.030283 | 0.0075941 | -0.030276 | -0.0075896
76 | 79 | 0.19405 | 0.12419 | 3.2585e-10 | 0 | 0 | 0 | 0 | 0 | 1 | -90 | 90 | 0.019824 | 0.0049701 | -0.019823 | -0.0049696
82 | 83 | 0.6207 | 0.39725 | 1.0423e-09 | 0 | 0 | 0 | 0 | 0 | 1 | -90 | 90 | -0.039542 | -0.0099199 | 0.039553 | 0.0099265
83 | 87 | 0.64331 | 0.41172 | 1.0803e-09 | 0 | 0 | 0 | 0 | 0 | 1 | -90 | 90 | -0.04329 | -0.010863 | 0.043303 | 0.010871
87 | 88 | 0.85803 | 0.54914 | 1.4409e-09 | 0 | 0 | 0 | 0 | 0 | 1 | -90 | 90 | -0.047043 | -0.011809 | 0.047063 | 0.011822
86 | 89 | 0.79444 | 0.50844 | 1.3341e-09 | 0 | 0 | 0 | 0 | 0 | 1 | -90 | 90 | 0.014023 | 0.0035149 | -0.014021 | -0.0035139
89 | 90 | 0.059431 | 0.038036 | 9.98e-11 | 0 | 0 | 0 | 0 | 0 | 1 | -90 | 90 | 0.011084 | 0.0027778 | -0.011084 | -0.0027778
90 | 93 | 0.70549 | 0.45151 | 1.1847e-09 | 0 | 0 | 0 | 0 | 0 | 1 | -90 | 90 | 0.0061749 | 0.0015474 | -0.0061746 | -0.0015474
98 | 97 | 1.0452 | 0.66896 | 1.7553e-09 | 0 | 0 | 0 | 0 | 0 | 1 | -90 | 90 | 0.0087959 | 0.0022044 | -0.008795 | -0.0022041
97 | 99 | 1.8826 | 1.2048 | 3.1613e-09 | 0 | 0 | 0 | 0 | 0 | 1 | -90 | 90 | 0.003861 | 0.00096747 | -0.0038607 | -0.00096758