## bus_data
BUS_I | BUS_TYPE | Pd | Qd | Gs | Bs | area | Vm | Va | baseKV | zone | Vmax | Vmin
1 | 1 | 0.0019095 | 0.00047856 | 0 | 0 | 1 | 0.97683 | -0.44672 | 0.4 | 1 | 1.1 | 0.9
2 | 1 | 0.010101 | 0.0025315 | 0 | 0 | 1 | 0.97654 | -0.45246 | 0.4 | 1 | 1.1 | 0.9
3 | 1 | 0 | 0 | 0 | 0 | 1 | 0.97692 | -0.44511 | 0.4 | 1 | 1.1 | 0.9
7 | 1 | 0 | 0 | 0 | 0 | 1 | 0.97722 | -0.43917 | 0.4 | 1 | 1.1 | 0.9
4 | 1 | 0.01977 | 0.0049549 | 0 | 0 | 1 | 0.99798 | -0.038876 | 0.4 | 1 | 1.1 | 0.9
20 | 1 | 0.03097 | 0.0077617 | 0 | 0 | 1 | 0.99861 | -0.026659 | 0.4 | 1 | 1.1 | 0.9
5 | 1 | 0 | 0 | 0 | 0 | 1 | 0.99876 | -0.023545 | 0.4 | 1 | 1.1 | 0.9
8 | 1 | 0 | 0 | 0 | 0 | 1 | 0.99748 | -0.048011 | 0.4 | 1 | 1.1 | 0.9
6 | 1 | 0 | 0 | 0 | 0 | 1 | 0.99838 | -0.030918 | 0.4 | 1 | 1.1 | 0.9
21 | 3 | 0.020256 | 0.0050766 | 0 | 0 | 1 | 1 | 0 | 0.4 | 1 | 1.1 | 0.9
52 | 1 | 0.035543 | 0.0089079 | 0 | 0 | 1 | 0.9983 | -0.032409 | 0.4 | 1 | 1.1 | 0.9
42 | 1 | 0.0051746 | 0.0012969 | 0 | 0 | 1 | 0.97814 | -0.42109 | 0.4 | 1 | 1.1 | 0.9
50 | 1 | 0.0057281 | 0.0014356 | 0 | 0 | 1 | 0.97698 | -0.4439 | 0.4 | 1 | 1.1 | 0.9
9 | 1 | 0 | 0 | 0 | 0 | 1 | 0.9974 | -0.049604 | 0.4 | 1 | 1.1 | 0.9
12 | 1 | 0 | 0 | 0 | 0 | 1 | 0.99639 | -0.068783 | 0.4 | 1 | 1.1 | 0.9
18 | 1 | 0.013825 | 0.0034648 | 0 | 0 | 1 | 0.99647 | -0.067459 | 0.4 | 1 | 1.1 | 0.9
51 | 1 | 0.017199 | 0.0043104 | 0 | 0 | 1 | 0.99725 | -0.052459 | 0.4 | 1 | 1.1 | 0.9
10 | 1 | 0 | 0 | 0 | 0 | 1 | 0.99623 | -0.071927 | 0.4 | 1 | 1.1 | 0.9
33 | 1 | 0.016841 | 0.0042208 | 0 | 0 | 1 | 0.99615 | -0.073426 | 0.4 | 1 | 1.1 | 0.9
31 | 1 | 0.006108 | 0.0015308 | 0 | 0 | 1 | 0.9952 | -0.091514 | 0.4 | 1 | 1.1 | 0.9
13 | 1 | 0 | 0 | 0 | 0 | 1 | 0.9921 | -0.15072 | 0.4 | 1 | 1.1 | 0.9
30 | 1 | 0 | 0 | 0 | 0 | 1 | 0.99329 | -0.12778 | 0.4 | 1 | 1.1 | 0.9
34 | 1 | 0.029927 | 0.0075005 | 0 | 0 | 1 | 0.99057 | -0.17992 | 0.4 | 1 | 1.1 | 0.9
14 | 1 | 0 | 0 | 0 | 0 | 1 | 0.97982 | -0.38814 | 0.4 | 1 | 1.1 | 0.9
15 | 1 | 0 | 0 | 0 | 0 | 1 | 0.98113 | -0.36261 | 0.4 | 1 | 1.1 | 0.9
41 | 1 | 0.016156 | 0.0040492 | 0 | 0 | 1 | 0.9791 | -0.40228 | 0.4 | 1 | 1.1 | 0.9
44 | 1 | 0.0046717 | 0.0011708 | 0 | 0 | 1 | 0.98204 | -0.34479 | 0.4 | 1 | 1.1 | 0.9
49 | 1 | 0.0052287 | 0.0013104 | 0 | 0 | 1 | 0.97628 | -0.45759 | 0.4 | 1 | 1.1 | 0.9
16 | 1 | 0.034431 | 0.0086291 | 0 | 0 | 1 | 0.99616 | -0.073453 | 0.4 | 1 | 1.1 | 0.9
32 | 1 | 0.0066503 | 0.0016667 | 0 | 0 | 1 | 0.9949 | -0.097157 | 0.4 | 1 | 1.1 | 0.9
35 | 1 | 0.0061585 | 0.0015435 | 0 | 0 | 1 | 0.98841 | -0.22143 | 0.4 | 1 | 1.1 | 0.9
43 | 1 | 0.011669 | 0.0029246 | 0 | 0 | 1 | 0.9838 | -0.31066 | 0.4 | 1 | 1.1 | 0.9
17 | 1 | 0.015473 | 0.0038779 | 0 | 0 | 1 | 0.99542 | -0.087734 | 0.4 | 1 | 1.1 | 0.9
19 | 1 | 0.0086693 | 0.0021727 | 0 | 0 | 1 | 0.99446 | -0.10619 | 0.4 | 1 | 1.1 | 0.9
22 | 1 | 0.020708 | 0.0051899 | 0 | 0 | 1 | 0.99438 | -0.10784 | 0.4 | 1 | 1.1 | 0.9
23 | 1 | 0.018199 | 0.004561 | 0 | 0 | 1 | 0.99365 | -0.12182 | 0.4 | 1 | 1.1 | 0.9
24 | 1 | 0.0053303 | 0.0013359 | 0 | 0 | 1 | 0.99359 | -0.123 | 0.4 | 1 | 1.1 | 0.9
25 | 1 | 0.027977 | 0.0070117 | 0 | 0 | 1 | 0.99358 | -0.12319 | 0.4 | 1 | 1.1 | 0.9
26 | 1 | 0 | 0 | 0 | 0 | 1 | 0.99335 | -0.12773 | 0.4 | 1 | 1.1 | 0.9
27 | 1 | 0.020672 | 0.0051809 | 0 | 0 | 1 | 0.99326 | -0.12943 | 0.4 | 1 | 1.1 | 0.9
36 | 1 | 0.0061504 | 0.0015414 | 0 | 0 | 1 | 0.9872 | -0.24494 | 0.4 | 1 | 1.1 | 0.9
46 | 1 | 0 | 0 | 0 | 0 | 1 | 0.98598 | -0.26849 | 0.4 | 1 | 1.1 | 0.9
45 | 1 | 0.0086632 | 0.0021712 | 0 | 0 | 1 | 0.98546 | -0.2785 | 0.4 | 1 | 1.1 | 0.9
37 | 1 | 0.00565 | 0.001416 | 0 | 0 | 1 | 0.97539 | -0.47514 | 0.4 | 1 | 1.1 | 0.9
38 | 1 | 0.003464 | 0.00086817 | 0 | 0 | 1 | 0.9755 | -0.47301 | 0.4 | 1 | 1.1 | 0.9
39 | 1 | 0.0056479 | 0.0014155 | 0 | 0 | 1 | 0.97538 | -0.47526 | 0.4 | 1 | 1.1 | 0.9
40 | 1 | 0.0047442 | 0.001189 | 0 | 0 | 1 | 0.97563 | -0.47038 | 0.4 | 1 | 1.1 | 0.9
47 | 1 | 0.0047466 | 0.0011896 | 0 | 0 | 1 | 0.9758 | -0.46698 | 0.4 | 1 | 1.1 | 0.9
48 | 1 | 0.0045715 | 0.0011457 | 0 | 0 | 1 | 0.97603 | -0.46257 | 0.4 | 1 | 1.1 | 0.9

## generator_data
GEN_BUS | PG | QG | QMAX | QMIN | VG | MBASE | GEN_STATUS | PMAX | PMIN
21 | 0.46244 | 0.11724 | 10 | -10 | 1 | 100 | 1 | 10 | 0

## branch_data
F_BUS | T_BUS | BR_R | BR_X | BR_B | RATE_A | RATE_B | RATE_C | TAP | SHIFT | BR_STATUS | ANGMIN | ANGMAX | P_in | Q_in | P_out | Q_out
1 | 2 | 2.4307 | 1.5557 | 4.0818e-09 | 0 | 0 | 0 | 0 | 0 | 1 | -90 | 90 | 0.010103 | 0.0025329 | -0.010101 | -0.0025316
1 | 3 | 0.57324 | 0.36687 | 9.6262e-10 | 0 | 0 | 0 | 0 | 0 | 1 | -90 | 90 | -0.012013 | -0.0030115 | 0.012014 | 0.003012
3 | 7 | 2.1145 | 1.3533 | 3.5508e-09 | 0 | 0 | 0 | 0 | 0 | 1 | -90 | 90 | -0.012014 | -0.003012 | 0.012017 | 0.0030139
7 | 42 | 1.4955 | 0.95712 | 2.5113e-09 | 0 | 0 | 0 | 0 | 0 | 1 | -90 | 90 | -0.051847 | -0.013015 | 0.051892 | 0.013043
7 | 50 | 0.50841 | 0.32538 | 8.5376e-10 | 0 | 0 | 0 | 0 | 0 | 1 | -90 | 90 | 0.03983 | 0.010001 | -0.039821 | -0.0099953
4 | 20 | 2.7604 | 1.7667 | 4.6355e-09 | 0 | 0 | 0 | 0 | 0 | 1 | -90 | 90 | -0.01977 | -0.0049549 | 0.019782 | 0.0049618
20 | 21 | 2.3517 | 1.5051 | 3.9491e-09 | 0 | 0 | 0 | 0 | 0 | 1 | -90 | 90 | -0.050752 | -0.012724 | 0.050816 | 0.012764
5 | 8 | 0.30997 | 0.19838 | 1.5616e-09 | 0 | 0 | 0 | 0 | 0 | 1 | -90 | 90 | 0.35537 | 0.090197 | -0.35495 | -0.089929
5 | 6 | 0.92707 | 0.59333 | 1.5568e-09 | 0 | 0 | 0 | 0 | 0 | 1 | -90 | 90 | 0.035558 | 0.0089174 | -0.035546 | -0.0089095
5 | 21 | 0.27167 | 0.17387 | 1.3686e-09 | 0 | 0 | 0 | 0 | 0 | 1 | -90 | 90 | -0.39093 | -0.099114 | 0.39137 | 0.099397
8 | 9 | 0.41305 | 0.26435 | 6.9362e-10 | 0 | 0 | 0 | 0 | 0 | 1 | -90 | 90 | 0.017202 | 0.0043125 | -0.017201 | -0.0043118
8 | 12 | 0.54441 | 0.34842 | 2.7426e-09 | 0 | 0 | 0 | 0 | 0 | 1 | -90 | 90 | 0.17204 | 0.043918 | -0.17186 | -0.043807
8 | 18 | 0.5242 | 0.33549 | 2.6408e-09 | 0 | 0 | 0 | 0 | 0 | 1 | -90 | 90 | 0.16572 | 0.041699 | -0.16556 | -0.041601
6 | 52 | 0.18742 | 0.11995 | 3.1473e-10 | 0 | 0 | 0 | 0 | 0 | 1 | -90 | 90 | 0.035546 | 0.0089095 | -0.035543 | -0.0089079
42 | 41 | 1.4174 | 0.90711 | 2.3801e-09 | 0 | 0 | 0 | 0 | 0 | 1 | -90 | 90 | -0.057066 | -0.01434 | 0.057118 | 0.014373
50 | 49 | 1.7191 | 1.1003 | 2.8869e-09 | 0 | 0 | 0 | 0 | 0 | 1 | -90 | 90 | 0.034093 | 0.0085597 | -0.034071 | -0.0085457
9 | 51 | 0.74002 | 0.47361 | 1.2427e-09 | 0 | 0 | 0 | 0 | 0 | 1 | -90 | 90 | 0.017201 | 0.0043118 | -0.017199 | -0.0043104
12 | 31 | 0.65975 | 0.42224 | 3.3237e-09 | 0 | 0 | 0 | 0 | 0 | 1 | -90 | 90 | 0.15502 | 0.039584 | -0.15485 | -0.039476
12 | 10 | 0.83047 | 0.5315 | 1.3946e-09 | 0 | 0 | 0 | 0 | 0 | 1 | -90 | 90 | 0.016845 | 0.004223 | -0.016842 | -0.0042215
18 | 16 | 0.17611 | 0.11271 | 5.9147e-10 | 0 | 0 | 0 | 0 | 0 | 1 | -90 | 90 | 0.15174 | 0.038136 | -0.15169 | -0.038109
10 | 33 | 0.39593 | 0.25339 | 6.6487e-10 | 0 | 0 | 0 | 0 | 0 | 1 | -90 | 90 | 0.016842 | 0.0042215 | -0.016841 | -0.0042208
31 | 32 | 0.17034 | 0.10902 | 8.5816e-10 | 0 | 0 | 0 | 0 | 0 | 1 | -90 | 90 | 0.14874 | 0.037945 | -0.1487 | -0.037919
13 | 30 | 0.72198 | 0.46207 | 3.6372e-09 | 0 | 0 | 0 | 0 | 0 | 1 | -90 | 90 | -0.14168 | -0.036019 | 0.14184 | 0.036119
13 | 34 | 0.91644 | 0.58652 | 3.0779e-09 | 0 | 0 | 0 | 0 | 0 | 1 | -90 | 90 | 0.14168 | 0.036019 | -0.14148 | -0.035892
30 | 32 | 0.96618 | 0.61835 | 4.8674e-09 | 0 | 0 | 0 | 0 | 0 | 1 | -90 | 90 | -0.14184 | -0.036119 | 0.14205 | 0.036253
34 | 35 | 1.6491 | 1.0554 | 2.7693e-09 | 0 | 0 | 0 | 0 | 0 | 1 | -90 | 90 | 0.11156 | 0.028391 | -0.11133 | -0.028249
14 | 15 | 1.5041 | 0.96265 | 2.5259e-09 | 0 | 0 | 0 | 0 | 0 | 1 | -90 | 90 | -0.073323 | -0.018453 | 0.073413 | 0.01851
14 | 41 | 0.83192 | 0.53243 | 1.397e-09 | 0 | 0 | 0 | 0 | 0 | 1 | -90 | 90 | 0.073323 | 0.018453 | -0.073274 | -0.018422
15 | 44 | 1.0522 | 0.67341 | 1.7669e-09 | 0 | 0 | 0 | 0 | 0 | 1 | -90 | 90 | -0.073413 | -0.01851 | 0.073476 | 0.01855
44 | 43 | 1.9 | 1.216 | 3.1906e-09 | 0 | 0 | 0 | 0 | 0 | 1 | -90 | 90 | -0.078147 | -0.019721 | 0.078275 | 0.019803
49 | 48 | 0.73857 | 0.47269 | 1.2403e-09 | 0 | 0 | 0 | 0 | 0 | 1 | -90 | 90 | 0.028842 | 0.0072352 | -0.028835 | -0.007231
16 | 17 | 0.54235 | 0.34711 | 9.1076e-10 | 0 | 0 | 0 | 0 | 0 | 1 | -90 | 90 | 0.11726 | 0.029479 | -0.11718 | -0.029428
35 | 36 | 0.98604 | 0.63107 | 1.6558e-09 | 0 | 0 | 0 | 0 | 0 | 1 | -90 | 90 | 0.10518 | 0.026706 | -0.10506 | -0.02663
43 | 45 | 1.5621 | 0.99977 | 2.6233e-09 | 0 | 0 | 0 | 0 | 0 | 1 | -90 | 90 | -0.089945 | -0.022727 | 0.090084 | 0.022816
17 | 19 | 0.8065 | 0.51616 | 1.3543e-09 | 0 | 0 | 0 | 0 | 0 | 1 | -90 | 90 | 0.10171 | 0.025551 | -0.10162 | -0.025493
19 | 22 | 0.078404 | 0.050179 | 1.3166e-10 | 0 | 0 | 0 | 0 | 0 | 1 | -90 | 90 | 0.092951 | 0.023321 | -0.092944 | -0.023316
22 | 23 | 0.85797 | 0.5491 | 1.4408e-09 | 0 | 0 | 0 | 0 | 0 | 1 | -90 | 90 | 0.072236 | 0.018126 | -0.072188 | -0.018095
23 | 24 | 0.096746 | 0.061917 | 1.6246e-10 | 0 | 0 | 0 | 0 | 0 | 1 | -90 | 90 | 0.053989 | 0.013534 | -0.053986 | -0.013533
24 | 25 | 0.017299 | 0.011071 | 2.905e-11 | 0 | 0 | 0 | 0 | 0 | 1 | -90 | 90 | 0.048656 | 0.012197 | -0.048655 | -0.012196
25 | 26 | 0.97281 | 0.6226 | 1.6336e-09 | 0 | 0 | 0 | 0 | 0 | 1 | -90 | 90 | 0.020678 | 0.0051846 | -0.020674 | -0.0051819
26 | 27 | 0.36274 | 0.23215 | 6.0914e-10 | 0 | 0 | 0 | 0 | 0 | 1 | -90 | 90 | 0.020674 | 0.0051819 | -0.020672 | -0.0051809
36 | 46 | 1.047 | 0.67007 | 1.7582e-09 | 0 | 0 | 0 | 0 | 0 | 1 | -90 | 90 | 0.098906 | 0.025089 | -0.098794 | -0.025017
46 | 45 | 0.44428 | 0.28434 | 7.4606e-10 | 0 | 0 | 0 | 0 | 0 | 1 | -90 | 90 | 0.098794 | 0.025017 | -0.098747 | -0.024987
37 | 38 | 0.80421 | 0.51469 | 1.3505e-09 | 0 | 0 | 0 | 0 | 0 | 1 | -90 | 90 | -0.011298 | -0.0028316 | 0.011299 | 0.0028322
37 | 39 | 0.094765 | 0.06065 | 1.5914e-10 | 0 | 0 | 0 | 0 | 0 | 1 | -90 | 90 | 0.0056478 | 0.0014155 | -0.0056478 | -0.0014155
38 | 40 | 0.75782 | 0.48501 | 1.2726e-09 | 0 | 0 | 0 | 0 | 0 | 1 | -90 | 90 | -0.014763 | -0.0037004 | 0.014765 | 0.0037015
40 | 47 | 0.74465 | 0.47658 | 1.2505e-09 | 0 | 0 | 0 | 0 | 0 | 1 | -90 | 90 | -0.019509 | -0.0048905 | 0.019512 | 0.0048924
47 | 48 | 0.77547 | 0.4963 | 1.3022e-09 | 0 | 0 | 0 | 0 | 0 | 1 | -90 | 90 | -0.024259 | -0.0060821 | 0.024264 | 0.0060852