## bus_data
BUS_I | BUS_TYPE | Pd | Qd | Gs | Bs | area | Vm | Va | baseKV | zone | Vmax | Vmin
1 | 1 | 0.0059188 | 0.0014834 | 0 | 0 | 1 | 0.99048 | -0.1812 | 0.4 | 1 | 1.1 | 0.9
3 | 1 | 0 | 0 | 0 | 0 | 1 | 0.99162 | -0.15893 | 0.4 | 1 | 1.1 | 0.9
33 | 1 | 0.0089104 | 0.0022332 | 0 | 0 | 1 | 0.98915 | -0.20687 | 0.4 | 1 | 1.1 | 0.9
5 | 1 | 0 | 0 | 0 | 0 | 1 | 0.99056 | -0.17951 | 0.4 | 1 | 1.1 | 0.9
6 | 1 | 0 | 0 | 0 | 0 | 1 | 0.99207 | -0.15038 | 0.4 | 1 | 1.1 | 0.9
18 | 1 | 0.0024317 | 0.00060943 | 0 | 0 | 1 | 0.98726 | -0.24259 | 0.4 | 1 | 1.1 | 0.9
9 | 3 | 0.032981 | 0.0082659 | 0 | 0 | 1 | 1 | 0 | 0.4 | 1 | 1.1 | 0.9
7 | 1 | 0.071831 | 0.018002 | 0 | 0 | 1 | 0.99048 | -0.18285 | 0.4 | 1 | 1.1 | 0.9
8 | 1 | 0.019838 | 0.0049718 | 0 | 0 | 1 | 0.99039 | -0.18457 | 0.4 | 1 | 1.1 | 0.9
10 | 1 | 0.0058527 | 0.0014668 | 0 | 0 | 1 | 0.98943 | -0.20323 | 0.4 | 1 | 1.1 | 0.9
32 | 1 | 0.0066862 | 0.0016757 | 0 | 0 | 1 | 0.989 | -0.21164 | 0.4 | 1 | 1.1 | 0.9
29 | 1 | 0.028597 | 0.0071672 | 0 | 0 | 1 | 0.98152 | -0.35393 | 0.4 | 1 | 1.1 | 0.9
30 | 1 | 0.094296 | 0.023633 | 0 | 0 | 1 | 0.97724 | -0.43775 | 0.4 | 1 | 1.1 | 0.9
31 | 1 | 0.010857 | 0.002721 | 0 | 0 | 1 | 0.98896 | -0.21242 | 0.4 | 1 | 1.1 | 0.9

## generator_data
GEN_BUS | PG | QG | QMAX | QMIN | VG | MBASE | GEN_STATUS | PMAX | PMIN
9 | 0.29192 | 0.074596 | 10 | -10 | 1 | 100 | 1 | 10 | 0

## branch_data
F_BUS | T_BUS | BR_R | BR_X | BR_B | RATE_A | RATE_B | RATE_C | TAP | SHIFT | BR_STATUS | ANGMIN | ANGMAX | P_in | Q_in | P_out | Q_out
1 | 3 | 16.5536 | 10.5943 | 2.7798e-08 | 0 | 0 | 0 | 0 | 0 | 1 | -90 | 90 | -0.0059188 | -0.0014834 | 0.0059251 | 0.0014847
3 | 5 | 10.1595 | 6.502 | 1.706e-08 | 0 | 0 | 0 | 0 | 0 | 1 | -90 | 90 | 0.0089308 | 0.0022423 | -0.008922 | -0.0022384
3 | 6 | 2.5395 | 1.6253 | 4.2645e-09 | 0 | 0 | 0 | 0 | 0 | 1 | -90 | 90 | -0.014856 | -0.003727 | 0.014862 | 0.0037304
33 | 5 | 13.4811 | 8.6279 | 2.2638e-08 | 0 | 0 | 0 | 0 | 0 | 1 | -90 | 90 | -0.0089104 | -0.0022332 | 0.008922 | 0.0022384
6 | 18 | 3.23 | 2.0672 | 5.424e-09 | 0 | 0 | 0 | 0 | 0 | 1 | -90 | 90 | 0.12693 | 0.032433 | -0.12636 | -0.032073
6 | 9 | 4.7705 | 3.0531 | 1.6022e-08 | 0 | 0 | 0 | 0 | 0 | 1 | -90 | 90 | -0.14179 | -0.036163 | 0.14283 | 0.036826
18 | 29 | 3.9349 | 2.5184 | 6.6078e-09 | 0 | 0 | 0 | 0 | 0 | 1 | -90 | 90 | 0.12393 | 0.031463 | -0.12327 | -0.031041
9 | 7 | 7.0549 | 4.5151 | 1.1847e-08 | 0 | 0 | 0 | 0 | 0 | 1 | -90 | 90 | 0.11611 | 0.029504 | -0.1151 | -0.028857
7 | 8 | 0.17535 | 0.11222 | 2.9446e-10 | 0 | 0 | 0 | 0 | 0 | 1 | -90 | 90 | 0.043265 | 0.010855 | -0.043262 | -0.010852
8 | 10 | 3.503 | 2.2419 | 5.8824e-09 | 0 | 0 | 0 | 0 | 0 | 1 | -90 | 90 | 0.023424 | 0.0058807 | -0.023403 | -0.005868
10 | 32 | 2.1033 | 1.3461 | 3.5319e-09 | 0 | 0 | 0 | 0 | 0 | 1 | -90 | 90 | 0.017551 | 0.0044011 | -0.017544 | -0.004397
32 | 31 | 0.31256 | 0.20004 | 5.2488e-10 | 0 | 0 | 0 | 0 | 0 | 1 | -90 | 90 | 0.010857 | 0.0027212 | -0.010857 | -0.002721
29 | 30 | 3.8218 | 2.4459 | 6.4178e-09 | 0 | 0 | 0 | 0 | 0 | 1 | -90 | 90 | 0.094674 | 0.023874 | -0.094296 | -0.023633