## bus_data
BUS_I | BUS_TYPE | Pd | Qd | Gs | Bs | area | Vm | Va | baseKV | zone | Vmax | Vmin
2 | 1 | 0.053698 | 0.013458 | 0 | 0 | 1 | 0.99369 | -0.12115 | 0.4 | 1 | 1.1 | 0.9
4 | 1 | 0 | 0 | 0 | 0 | 1 | 0.99518 | -0.092355 | 0.4 | 1 | 1.1 | 0.9
13 | 1 | 0 | 0 | 0 | 0 | 1 | 0.99363 | -0.12223 | 0.4 | 1 | 1.1 | 0.9
20 | 1 | 0.0071292 | 0.0017868 | 0 | 0 | 1 | 0.99303 | -0.13376 | 0.4 | 1 | 1.1 | 0.9
21 | 3 | 0.023188 | 0.0058113 | 0 | 0 | 1 | 1 | 0 | 0.4 | 1 | 1.1 | 0.9
11 | 1 | 0.0058747 | 0.0014723 | 0 | 0 | 1 | 0.99153 | -0.16271 | 0.4 | 1 | 1.1 | 0.9
19 | 1 | 0.054006 | 0.013535 | 0 | 0 | 1 | 0.99121 | -0.16901 | 0.4 | 1 | 1.1 | 0.9
22 | 1 | 0.03386 | 0.0084861 | 0 | 0 | 1 | 0.984 | -0.30564 | 0.4 | 1 | 1.1 | 0.9
12 | 1 | 0.044467 | 0.011145 | 0 | 0 | 1 | 0.99067 | -0.17942 | 0.4 | 1 | 1.1 | 0.9
16 | 1 | 0.0028178 | 0.00070622 | 0 | 0 | 1 | 0.97514 | -0.47895 | 0.4 | 1 | 1.1 | 0.9
28 | 1 | 0.0075601 | 0.0018947 | 0 | 0 | 1 | 0.97554 | -0.47112 | 0.4 | 1 | 1.1 | 0.9
23 | 1 | 0.0031097 | 0.00077937 | 0 | 0 | 1 | 0.98008 | -0.38198 | 0.4 | 1 | 1.1 | 0.9
27 | 1 | 0.0082683 | 0.0020722 | 0 | 0 | 1 | 0.97872 | -0.40857 | 0.4 | 1 | 1.1 | 0.9
25 | 1 | 0.0053111 | 0.0013311 | 0 | 0 | 1 | 0.97794 | -0.42392 | 0.4 | 1 | 1.1 | 0.9
24 | 1 | 0.043016 | 0.010781 | 0 | 0 | 1 | 0.97661 | -0.44997 | 0.4 | 1 | 1.1 | 0.9
26 | 1 | 0.0091421 | 0.0022912 | 0 | 0 | 1 | 0.97577 | -0.46656 | 0.4 | 1 | 1.1 | 0.9

## generator_data
GEN_BUS | PG | QG | QMAX | QMIN | VG | MBASE | GEN_STATUS | PMAX | PMIN
21 | 0.3049 | 0.077748 | 10 | -10 | 1 | 100 | 1 | 10 | 0

## branch_data
F_BUS | T_BUS | BR_R | BR_X | BR_B | RATE_A | RATE_B | RATE_C | TAP | SHIFT | BR_STATUS | ANGMIN | ANGMAX | P_in | Q_in | P_out | Q_out
2 | 4 | 2.377 | 1.5213 | 3.9916e-09 | 0 | 0 | 0 | 0 | 0 | 1 | -90 | 90 | -0.053698 | -0.013458 | 0.053772 | 0.013505
4 | 13 | 2.6304 | 1.6834 | 4.4171e-09 | 0 | 0 | 0 | 0 | 0 | 1 | -90 | 90 | 0.050547 | 0.012747 | -0.050475 | -0.012701
4 | 20 | 3 | 1.92 | 5.0379e-09 | 0 | 0 | 0 | 0 | 0 | 1 | -90 | 90 | 0.061347 | 0.015457 | -0.061226 | -0.01538
4 | 21 | 2.494 | 1.5962 | 8.3763e-09 | 0 | 0 | 0 | 0 | 0 | 1 | -90 | 90 | -0.16567 | -0.041708 | 0.1664 | 0.042178
13 | 11 | 3.5509 | 2.2726 | 5.9629e-09 | 0 | 0 | 0 | 0 | 0 | 1 | -90 | 90 | 0.050475 | 0.012701 | -0.050377 | -0.012639
20 | 19 | 2.8794 | 1.8428 | 4.8353e-09 | 0 | 0 | 0 | 0 | 0 | 1 | -90 | 90 | 0.054097 | 0.013593 | -0.054006 | -0.013535
21 | 22 | 11.9195 | 7.6285 | 2.0016e-08 | 0 | 0 | 0 | 0 | 0 | 1 | -90 | 90 | 0.11531 | 0.029759 | -0.11362 | -0.028679
11 | 12 | 1.6541 | 1.0586 | 2.7776e-09 | 0 | 0 | 0 | 0 | 0 | 1 | -90 | 90 | 0.044503 | 0.011167 | -0.044467 | -0.011145
22 | 23 | 4.1651 | 2.6656 | 6.9943e-09 | 0 | 0 | 0 | 0 | 0 | 1 | -90 | 90 | 0.079758 | 0.020194 | -0.079467 | -0.020008
16 | 28 | 11.83 | 7.5712 | 1.9866e-08 | 0 | 0 | 0 | 0 | 0 | 1 | -90 | 90 | -0.0028178 | -0.00070624 | 0.0028188 | 0.00070502
28 | 26 | 1.8747 | 1.1998 | 3.1481e-09 | 0 | 0 | 0 | 0 | 0 | 1 | -90 | 90 | -0.010379 | -0.0025998 | 0.010381 | 0.002601
23 | 27 | 1.5018 | 0.96117 | 2.522e-09 | 0 | 0 | 0 | 0 | 0 | 1 | -90 | 90 | 0.076357 | 0.019229 | -0.07626 | -0.019167
27 | 25 | 0.97031 | 0.621 | 1.6294e-09 | 0 | 0 | 0 | 0 | 0 | 1 | -90 | 90 | 0.067992 | 0.017095 | -0.067942 | -0.017063
25 | 24 | 1.7832 | 1.1412 | 2.9944e-09 | 0 | 0 | 0 | 0 | 0 | 1 | -90 | 90 | 0.062631 | 0.015732 | -0.062553 | -0.015683
24 | 26 | 3.6307 | 2.3236 | 6.0968e-09 | 0 | 0 | 0 | 0 | 0 | 1 | -90 | 90 | 0.019538 | 0.0049015 | -0.019523 | -0.0048922