## bus_data
BUS_I | BUS_TYPE | Pd | Qd | Gs | Bs | area | Vm | Va | baseKV | zone | Vmax | Vmin
1 | 1 | 0.079467 | 0.019916 | 0 | 0 | 1 | 0.99742 | -0.049301 | 0.4 | 1 | 1.1 | 0.9
2 | 1 | 0.038746 | 0.0097106 | 0 | 0 | 1 | 0.996 | -0.076504 | 0.4 | 1 | 1.1 | 0.9
3 | 1 | 0.031377 | 0.0078638 | 0 | 0 | 1 | 0.99876 | -0.023706 | 0.4 | 1 | 1.1 | 0.9
4 | 1 | 0 | 0 | 0 | 0 | 1 | 0.99363 | -0.12193 | 0.4 | 1 | 1.1 | 0.9
5 | 3 | 0.03203 | 0.0080276 | 0 | 0 | 1 | 1 | 0 | 0.4 | 1 | 1.1 | 0.9
9 | 1 | 0 | 0 | 0 | 0 | 1 | 0.98963 | -0.19905 | 0.4 | 1 | 1.1 | 0.9
10 | 1 | 0 | 0 | 0 | 0 | 1 | 0.99744 | -0.048985 | 0.4 | 1 | 1.1 | 0.9
18 | 1 | 0.038473 | 0.0096421 | 0 | 0 | 1 | 0.98877 | -0.2159 | 0.4 | 1 | 1.1 | 0.9
7 | 1 | 0.098401 | 0.024662 | 0 | 0 | 1 | 0.98732 | -0.24403 | 0.4 | 1 | 1.1 | 0.9
11 | 1 | 0 | 0 | 0 | 0 | 1 | 0.99243 | -0.1454 | 0.4 | 1 | 1.1 | 0.9
13 | 1 | 0 | 0 | 0 | 0 | 1 | 0.99323 | -0.12998 | 0.4 | 1 | 1.1 | 0.9
19 | 1 | 0.024431 | 0.0061229 | 0 | 0 | 1 | 0.99209 | -0.15205 | 0.4 | 1 | 1.1 | 0.9
8 | 1 | 0 | 0 | 0 | 0 | 1 | 0.99671 | -0.062978 | 0.4 | 1 | 1.1 | 0.9
6 | 1 | 0.062616 | 0.015693 | 0 | 0 | 1 | 0.99646 | -0.067848 | 0.4 | 1 | 1.1 | 0.9
16 | 1 | 0.018358 | 0.004601 | 0 | 0 | 1 | 0.99176 | -0.15838 | 0.4 | 1 | 1.1 | 0.9
17 | 1 | 0.014773 | 0.0037024 | 0 | 0 | 1 | 0.98852 | -0.22075 | 0.4 | 1 | 1.1 | 0.9
15 | 1 | 0.077251 | 0.019361 | 0 | 0 | 1 | 0.99146 | -0.16414 | 0.4 | 1 | 1.1 | 0.9
14 | 1 | 0.039156 | 0.0098135 | 0 | 0 | 1 | 0.99134 | -0.16657 | 0.4 | 1 | 1.1 | 0.9

## generator_data
GEN_BUS | PG | QG | QMAX | QMIN | VG | MBASE | GEN_STATUS | PMAX | PMIN
5 | 0.5586 | 0.14137 | 10 | -10 | 1 | 100 | 1 | 10 | 0

## branch_data
F_BUS | T_BUS | BR_R | BR_X | BR_B | RATE_A | RATE_B | RATE_C | TAP | SHIFT | BR_STATUS | ANGMIN | ANGMAX | P_in | Q_in | P_out | Q_out
1 | 2 | 0.63621 | 0.40717 | 3.2051e-09 | 0 | 0 | 0 | 0 | 0 | 1 | -90 | 90 | 0.19179 | 0.048611 | -0.19154 | -0.048451
1 | 3 | 0.42349 | 0.27104 | 2.1335e-09 | 0 | 0 | 0 | 0 | 0 | 1 | -90 | 90 | -0.27126 | -0.068528 | 0.27159 | 0.068741
2 | 4 | 1.3288 | 0.85042 | 6.6941e-09 | 0 | 0 | 0 | 0 | 0 | 1 | -90 | 90 | 0.1528 | 0.038741 | -0.15246 | -0.038529
3 | 5 | 0.3523 | 0.22547 | 1.7748e-09 | 0 | 0 | 0 | 0 | 0 | 1 | -90 | 90 | -0.30297 | -0.076604 | 0.30332 | 0.076825
4 | 9 | 2.2416 | 1.4346 | 7.5284e-09 | 0 | 0 | 0 | 0 | 0 | 1 | -90 | 90 | 0.15246 | 0.038529 | -0.1519 | -0.03817
5 | 10 | 0.98733 | 0.63189 | 4.974e-09 | 0 | 0 | 0 | 0 | 0 | 1 | -90 | 90 | 0.22326 | 0.056513 | -0.22273 | -0.056179
9 | 18 | 1.3879 | 0.88826 | 2.3307e-09 | 0 | 0 | 0 | 0 | 0 | 1 | -90 | 90 | 0.053291 | 0.013374 | -0.053248 | -0.013346
9 | 7 | 2.002 | 1.2813 | 3.3619e-09 | 0 | 0 | 0 | 0 | 0 | 1 | -90 | 90 | 0.098612 | 0.024797 | -0.098401 | -0.024662
10 | 8 | 0.28112 | 0.17992 | 1.4162e-09 | 0 | 0 | 0 | 0 | 0 | 1 | -90 | 90 | 0.22273 | 0.056179 | -0.22258 | -0.056083
18 | 17 | 1.4394 | 0.92119 | 2.4171e-09 | 0 | 0 | 0 | 0 | 0 | 1 | -90 | 90 | 0.014776 | 0.0037043 | -0.014773 | -0.0037024
11 | 13 | 2.7898 | 1.7855 | 4.6849e-09 | 0 | 0 | 0 | 0 | 0 | 1 | -90 | 90 | -0.024438 | -0.0061277 | 0.024456 | 0.0061387
11 | 19 | 1.2004 | 0.76826 | 2.0158e-09 | 0 | 0 | 0 | 0 | 0 | 1 | -90 | 90 | 0.024438 | 0.0061277 | -0.024431 | -0.0061229
13 | 16 | 0.93052 | 0.59553 | 1.5626e-09 | 0 | 0 | 0 | 0 | 0 | 1 | -90 | 90 | 0.13498 | 0.033916 | -0.1348 | -0.033799
13 | 8 | 1.8675 | 1.1952 | 6.2719e-09 | 0 | 0 | 0 | 0 | 0 | 1 | -90 | 90 | -0.15944 | -0.040054 | 0.15995 | 0.040381
8 | 6 | 0.34624 | 0.22159 | 5.8143e-10 | 0 | 0 | 0 | 0 | 0 | 1 | -90 | 90 | 0.06263 | 0.015702 | -0.062616 | -0.015693
16 | 15 | 0.21829 | 0.1397 | 3.6656e-10 | 0 | 0 | 0 | 0 | 0 | 1 | -90 | 90 | 0.11644 | 0.029198 | -0.11641 | -0.029177
15 | 14 | 0.2725 | 0.1744 | 4.5761e-10 | 0 | 0 | 0 | 0 | 0 | 1 | -90 | 90 | 0.039161 | 0.0098163 | -0.039156 | -0.0098135