## bus_data
BUS_I | BUS_TYPE | Pd | Qd | Gs | Bs | area | Vm | Va | baseKV | zone | Vmax | Vmin
1 | 1 | 0.088742 | 0.022241 | 0 | 0 | 1 | 0.99403 | -0.11485 | 0.4 | 1 | 1.1 | 0.9
3 | 1 | 0 | 0 | 0 | 0 | 1 | 0.99847 | -0.029251 | 0.4 | 1 | 1.1 | 0.9
4 | 1 | 0 | 0 | 0 | 0 | 1 | 0.9981 | -0.03639 | 0.4 | 1 | 1.1 | 0.9
5 | 3 | 0.081075 | 0.020319 | 0 | 0 | 1 | 1 | 0 | 0.4 | 1 | 1.1 | 0.9
6 | 1 | 0.042824 | 0.010733 | 0 | 0 | 1 | 0.99688 | -0.05986 | 0.4 | 1 | 1.1 | 0.9
9 | 1 | 0.078061 | 0.019564 | 0 | 0 | 1 | 0.99564 | -0.083804 | 0.4 | 1 | 1.1 | 0.9
7 | 1 | 0.0087596 | 0.0021954 | 0 | 0 | 1 | 0.99671 | -0.063271 | 0.4 | 1 | 1.1 | 0.9
8 | 1 | 0.057502 | 0.014411 | 0 | 0 | 1 | 0.99527 | -0.090871 | 0.4 | 1 | 1.1 | 0.9

## generator_data
GEN_BUS | PG | QG | QMAX | QMIN | VG | MBASE | GEN_STATUS | PMAX | PMIN
5 | 0.35816 | 0.090229 | 10 | -10 | 1 | 100 | 1 | 10 | 0

## branch_data
F_BUS | T_BUS | BR_R | BR_X | BR_B | RATE_A | RATE_B | RATE_C | TAP | SHIFT | BR_STATUS | ANGMIN | ANGMAX | P_in | Q_in | P_out | Q_out
1 | 3 | 4.2912 | 2.7463 | 7.206e-09 | 0 | 0 | 0 | 0 | 0 | 1 | -90 | 90 | -0.088742 | -0.022241 | 0.089105 | 0.022473
3 | 4 | 0.6182 | 0.39565 | 1.0381e-09 | 0 | 0 | 0 | 0 | 0 | 1 | -90 | 90 | 0.051661 | 0.012977 | -0.051643 | -0.012965
3 | 5 | 0.93289 | 0.59705 | 3.1331e-09 | 0 | 0 | 0 | 0 | 0 | 1 | -90 | 90 | -0.14077 | -0.035449 | 0.14096 | 0.035575
4 | 6 | 2.0292 | 1.2987 | 3.4075e-09 | 0 | 0 | 0 | 0 | 0 | 1 | -90 | 90 | 0.051643 | 0.012965 | -0.051585 | -0.012929
5 | 9 | 2.7589 | 1.7657 | 4.6329e-09 | 0 | 0 | 0 | 0 | 0 | 1 | -90 | 90 | 0.13613 | 0.034335 | -0.13558 | -0.033987
6 | 7 | 1.7342 | 1.1099 | 2.9121e-09 | 0 | 0 | 0 | 0 | 0 | 1 | -90 | 90 | 0.008761 | 0.002196 | -0.0087596 | -0.0021954
9 | 8 | 0.54588 | 0.34937 | 9.1668e-10 | 0 | 0 | 0 | 0 | 0 | 1 | -90 | 90 | 0.057521 | 0.014424 | -0.057502 | -0.014411