## bus_data
BUS_I | BUS_TYPE | Pd | Qd | Gs | Bs | area | Vm | Va | baseKV | zone | Vmax | Vmin
1 | 1 | 0.0064789 | 0.0016238 | 0 | 0 | 1 | 0.98313 | -0.3231 | 0.4 | 1 | 1.1 | 0.9
2 | 1 | 0.0052229 | 0.001309 | 0 | 0 | 1 | 0.98137 | -0.35718 | 0.4 | 1 | 1.1 | 0.9
3 | 1 | 0 | 0 | 0 | 0 | 1 | 0.9849 | -0.28879 | 0.4 | 1 | 1.1 | 0.9
4 | 1 | 0.0042916 | 0.0010756 | 0 | 0 | 1 | 0.98041 | -0.37579 | 0.4 | 1 | 1.1 | 0.9
5 | 1 | 0.0041614 | 0.0010429 | 0 | 0 | 1 | 0.98489 | -0.28907 | 0.4 | 1 | 1.1 | 0.9
6 | 1 | 0.0041794 | 0.0010475 | 0 | 0 | 1 | 0.98571 | -0.27324 | 0.4 | 1 | 1.1 | 0.9
30 | 1 | 0.021352 | 0.0053514 | 0 | 0 | 1 | 0.97666 | -0.44898 | 0.4 | 1 | 1.1 | 0.9
47 | 1 | 0.0038607 | 0.00096759 | 0 | 0 | 1 | 0.98676 | -0.25299 | 0.4 | 1 | 1.1 | 0.9
29 | 1 | 0.022279 | 0.0055837 | 0 | 0 | 1 | 0.97536 | -0.47446 | 0.4 | 1 | 1.1 | 0.9
46 | 1 | 0.0032862 | 0.00082359 | 0 | 0 | 1 | 0.98697 | -0.24893 | 0.4 | 1 | 1.1 | 0.9
7 | 1 | 0.035025 | 0.0087782 | 0 | 0 | 1 | 0.99092 | -0.1731 | 0.4 | 1 | 1.1 | 0.9
8 | 1 | 0.026265 | 0.0065827 | 0 | 0 | 1 | 0.98983 | -0.19404 | 0.4 | 1 | 1.1 | 0.9
9 | 1 | 0 | 0 | 0 | 0 | 1 | 0.99278 | -0.13736 | 0.4 | 1 | 1.1 | 0.9
10 | 1 | 0.0032359 | 0.00081098 | 0 | 0 | 1 | 0.98909 | -0.2082 | 0.4 | 1 | 1.1 | 0.9
11 | 1 | 0.03008 | 0.0075388 | 0 | 0 | 1 | 0.99241 | -0.1447 | 0.4 | 1 | 1.1 | 0.9
12 | 1 | 0 | 0 | 0 | 0 | 1 | 0.99349 | -0.12384 | 0.4 | 1 | 1.1 | 0.9
48 | 1 | 0.005702 | 0.0014291 | 0 | 0 | 1 | 0.98897 | -0.21062 | 0.4 | 1 | 1.1 | 0.9
14 | 1 | 0 | 0 | 0 | 0 | 1 | 0.99312 | -0.13097 | 0.4 | 1 | 1.1 | 0.9
42 | 1 | 0.018992 | 0.0047598 | 0 | 0 | 1 | 0.99643 | -0.067712 | 0.4 | 1 | 1.1 | 0.9
32 | 1 | 0.026795 | 0.0067155 | 0 | 0 | 1 | 0.9924 | -0.14498 | 0.4 | 1 | 1.1 | 0.9
17 | 1 | 0 | 0 | 0 | 0 | 1 | 0.972 | -0.5406 | 0.4 | 1 | 1.1 | 0.9
31 | 1 | 0 | 0 | 0 | 0 | 1 | 0.97326 | -0.51586 | 0.4 | 1 | 1.1 | 0.9
40 | 1 | 0.029069 | 0.0072853 | 0 | 0 | 1 | 0.97092 | -0.56205 | 0.4 | 1 | 1.1 | 0.9
49 | 1 | 0.0035692 | 0.00089452 | 0 | 0 | 1 | 0.98866 | -0.2165 | 0.4 | 1 | 1.1 | 0.9
43 | 1 | 0.0038516 | 0.0009653 | 0 | 0 | 1 | 0.9973 | -0.051211 | 0.4 | 1 | 1.1 | 0.9
38 | 1 | 0.051365 | 0.012873 | 0 | 0 | 1 | 0.99444 | -0.10685 | 0.4 | 1 | 1.1 | 0.9
37 | 1 | 0.023496 | 0.0058887 | 0 | 0 | 1 | 0.99522 | -0.091766 | 0.4 | 1 | 1.1 | 0.9
39 | 1 | 0.020287 | 0.0050844 | 0 | 0 | 1 | 0.97024 | -0.57539 | 0.4 | 1 | 1.1 | 0.9
41 | 1 | 0.0073104 | 0.0018322 | 0 | 0 | 1 | 0.97013 | -0.57765 | 0.4 | 1 | 1.1 | 0.9
19 | 1 | 0.007136 | 0.0017884 | 0 | 0 | 1 | 0.99977 | -0.0043797 | 0.4 | 1 | 1.1 | 0.9
20 | 3 | 0.009078 | 0.0022752 | 0 | 0 | 1 | 1 | 0 | 0.4 | 1 | 1.1 | 0.9
21 | 1 | 0.0076473 | 0.0019166 | 0 | 0 | 1 | 0.99803 | -0.037841 | 0.4 | 1 | 1.1 | 0.9
22 | 1 | 0.0042325 | 0.0010608 | 0 | 0 | 1 | 0.99843 | -0.029795 | 0.4 | 1 | 1.1 | 0.9
23 | 1 | 0.0099891 | 0.0025035 | 0 | 0 | 1 | 0.99703 | -0.057007 | 0.4 | 1 | 1.1 | 0.9
44 | 1 | 0.0036527 | 0.00091546 | 0 | 0 | 1 | 0.99752 | -0.046943 | 0.4 | 1 | 1.1 | 0.9
35 | 1 | 0.0048693 | 0.0012204 | 0 | 0 | 1 | 0.99678 | -0.061751 | 0.4 | 1 | 1.1 | 0.9
36 | 1 | 0.0036387 | 0.00091194 | 0 | 0 | 1 | 0.99597 | -0.077345 | 0.4 | 1 | 1.1 | 0.9
24 | 1 | 0.0070754 | 0.0017733 | 0 | 0 | 1 | 0.98791 | -0.2309 | 0.4 | 1 | 1.1 | 0.9
25 | 1 | 0.0031602 | 0.00079202 | 0 | 0 | 1 | 0.98821 | -0.22518 | 0.4 | 1 | 1.1 | 0.9
26 | 1 | 0.0039015 | 0.0009778 | 0 | 0 | 1 | 0.98776 | -0.23382 | 0.4 | 1 | 1.1 | 0.9
27 | 1 | 0.0069225 | 0.0017349 | 0 | 0 | 1 | 0.98843 | -0.22094 | 0.4 | 1 | 1.1 | 0.9
28 | 1 | 0.0042715 | 0.0010705 | 0 | 0 | 1 | 0.98768 | -0.23535 | 0.4 | 1 | 1.1 | 0.9
45 | 1 | 0.0038747 | 0.0009711 | 0 | 0 | 1 | 0.9886 | -0.21766 | 0.4 | 1 | 1.1 | 0.9
33 | 1 | 0.003892 | 0.00097543 | 0 | 0 | 1 | 0.98737 | -0.24125 | 0.4 | 1 | 1.1 | 0.9
34 | 1 | 0.0039376 | 0.00098686 | 0 | 0 | 1 | 0.98721 | -0.2444 | 0.4 | 1 | 1.1 | 0.9

## generator_data
GEN_BUS | PG | QG | QMAX | QMIN | VG | MBASE | GEN_STATUS | PMAX | PMIN
20 | 0.45246 | 0.11535 | 10 | -10 | 1 | 100 | 1 | 10 | 0

## branch_data
F_BUS | T_BUS | BR_R | BR_X | BR_B | RATE_A | RATE_B | RATE_C | TAP | SHIFT | BR_STATUS | ANGMIN | ANGMAX | P_in | Q_in | P_out | Q_out
1 | 2 | 1.342 | 0.85891 | 2.2537e-09 | 0 | 0 | 0 | 0 | 0 | 1 | -90 | 90 | 0.11079 | 0.028147 | -0.11061 | -0.028031
1 | 3 | 1.2807 | 0.81963 | 2.1506e-09 | 0 | 0 | 0 | 0 | 0 | 1 | -90 | 90 | -0.11727 | -0.029771 | 0.11746 | 0.029895
2 | 4 | 0.76711 | 0.49095 | 1.2882e-09 | 0 | 0 | 0 | 0 | 0 | 1 | -90 | 90 | 0.10539 | 0.026722 | -0.10529 | -0.026662
3 | 5 | 0.29004 | 0.18562 | 4.8705e-10 | 0 | 0 | 0 | 0 | 0 | 1 | -90 | 90 | 0.0041614 | 0.0010429 | -0.0041613 | -0.0010429
3 | 6 | 0.56175 | 0.35952 | 9.4334e-10 | 0 | 0 | 0 | 0 | 0 | 1 | -90 | 90 | -0.12163 | -0.030937 | 0.12172 | 0.030996
4 | 30 | 3.132 | 2.0045 | 5.2594e-09 | 0 | 0 | 0 | 0 | 0 | 1 | -90 | 90 | 0.101 | 0.025587 | -0.10065 | -0.025361
6 | 47 | 0.70842 | 0.45339 | 1.1896e-09 | 0 | 0 | 0 | 0 | 0 | 1 | -90 | 90 | -0.1259 | -0.032043 | 0.12602 | 0.032122
30 | 29 | 1.3783 | 0.88212 | 2.3145e-09 | 0 | 0 | 0 | 0 | 0 | 1 | -90 | 90 | 0.079296 | 0.02001 | -0.079199 | -0.019948
47 | 46 | 0.13771 | 0.088136 | 4.6251e-10 | 0 | 0 | 0 | 0 | 0 | 1 | -90 | 90 | -0.12988 | -0.033089 | 0.12991 | 0.033105
29 | 31 | 3.1089 | 1.9897 | 5.2208e-09 | 0 | 0 | 0 | 0 | 0 | 1 | -90 | 90 | 0.05692 | 0.014364 | -0.056808 | -0.014293
46 | 34 | 0.15019 | 0.096124 | 7.5665e-10 | 0 | 0 | 0 | 0 | 0 | 1 | -90 | 90 | -0.13319 | -0.033929 | 0.13322 | 0.033948
7 | 8 | 0.44349 | 0.28383 | 2.2342e-09 | 0 | 0 | 0 | 0 | 0 | 1 | -90 | 90 | 0.20964 | 0.053337 | -0.20943 | -0.053202
7 | 9 | 0.64955 | 0.41571 | 3.2723e-09 | 0 | 0 | 0 | 0 | 0 | 1 | -90 | 90 | -0.24466 | -0.062115 | 0.24509 | 0.062384
8 | 10 | 0.34281 | 0.2194 | 1.727e-09 | 0 | 0 | 0 | 0 | 0 | 1 | -90 | 90 | 0.18316 | 0.046619 | -0.18304 | -0.046539
9 | 11 | 1.0777 | 0.6897 | 1.8097e-09 | 0 | 0 | 0 | 0 | 0 | 1 | -90 | 90 | 0.030091 | 0.0075454 | -0.03008 | -0.0075388
9 | 12 | 0.21922 | 0.1403 | 1.1044e-09 | 0 | 0 | 0 | 0 | 0 | 1 | -90 | 90 | -0.27518 | -0.069929 | 0.27536 | 0.070044
10 | 48 | 0.059618 | 0.038156 | 3.0035e-10 | 0 | 0 | 0 | 0 | 0 | 1 | -90 | 90 | 0.1798 | 0.045728 | -0.17978 | -0.045715
12 | 14 | 1.1772 | 0.75339 | 1.9768e-09 | 0 | 0 | 0 | 0 | 0 | 1 | -90 | 90 | 0.026822 | 0.0067323 | -0.026813 | -0.0067266
12 | 42 | 0.83151 | 0.53217 | 4.189e-09 | 0 | 0 | 0 | 0 | 0 | 1 | -90 | 90 | -0.30218 | -0.076776 | 0.303 | 0.0773
48 | 49 | 0.14937 | 0.0956 | 7.5252e-10 | 0 | 0 | 0 | 0 | 0 | 1 | -90 | 90 | 0.17408 | 0.044286 | -0.17403 | -0.044254
14 | 32 | 2.3102 | 1.4785 | 3.8795e-09 | 0 | 0 | 0 | 0 | 0 | 1 | -90 | 90 | 0.026813 | 0.0067266 | -0.026795 | -0.0067156
42 | 43 | 0.23077 | 0.14769 | 1.1626e-09 | 0 | 0 | 0 | 0 | 0 | 1 | -90 | 90 | -0.32199 | -0.08206 | 0.32225 | 0.082224
17 | 31 | 1.851 | 1.1846 | 3.1084e-09 | 0 | 0 | 0 | 0 | 0 | 1 | -90 | 90 | -0.056741 | -0.01425 | 0.056808 | 0.014293
17 | 40 | 1.6017 | 1.0251 | 2.6897e-09 | 0 | 0 | 0 | 0 | 0 | 1 | -90 | 90 | 0.056741 | 0.014251 | -0.056683 | -0.014214
40 | 39 | 2.0413 | 1.3064 | 3.4279e-09 | 0 | 0 | 0 | 0 | 0 | 1 | -90 | 90 | 0.027615 | 0.0069281 | -0.027597 | -0.0069172
49 | 45 | 0.03003 | 0.019219 | 1.5128e-10 | 0 | 0 | 0 | 0 | 0 | 1 | -90 | 90 | 0.17046 | 0.04336 | -0.17045 | -0.043354
43 | 44 | 0.05904 | 0.037786 | 2.9743e-10 | 0 | 0 | 0 | 0 | 0 | 1 | -90 | 90 | -0.3261 | -0.083189 | 0.32617 | 0.083232
38 | 37 | 1.3028 | 0.83382 | 2.1878e-09 | 0 | 0 | 0 | 0 | 0 | 1 | -90 | 90 | -0.051365 | -0.012873 | 0.051402 | 0.012897
37 | 36 | 0.85585 | 0.54774 | 1.4372e-09 | 0 | 0 | 0 | 0 | 0 | 1 | -90 | 90 | -0.074898 | -0.018785 | 0.074949 | 0.018818
39 | 41 | 1.3022 | 0.83338 | 2.1867e-09 | 0 | 0 | 0 | 0 | 0 | 1 | -90 | 90 | 0.0073109 | 0.0018325 | -0.0073102 | -0.0018323
19 | 20 | 0.18149 | 0.11615 | 3.0477e-10 | 0 | 0 | 0 | 0 | 0 | 1 | -90 | 90 | -0.10855 | -0.027367 | 0.10858 | 0.027381
19 | 21 | 1.4817 | 0.94826 | 2.4881e-09 | 0 | 0 | 0 | 0 | 0 | 1 | -90 | 90 | 0.10142 | 0.025578 | -0.10126 | -0.025475
20 | 22 | 0.40379 | 0.25842 | 2.0342e-09 | 0 | 0 | 0 | 0 | 0 | 1 | -90 | 90 | 0.33481 | 0.085692 | -0.33432 | -0.085383
21 | 23 | 0.91564 | 0.58601 | 1.5376e-09 | 0 | 0 | 0 | 0 | 0 | 1 | -90 | 90 | 0.093609 | 0.023558 | -0.093524 | -0.023503
22 | 44 | 0.23483 | 0.15029 | 1.183e-09 | 0 | 0 | 0 | 0 | 0 | 1 | -90 | 90 | 0.33009 | 0.084322 | -0.32982 | -0.084147
23 | 35 | 0.25346 | 0.16222 | 4.2563e-10 | 0 | 0 | 0 | 0 | 0 | 1 | -90 | 90 | 0.083535 | 0.021 | -0.083516 | -0.020988
35 | 36 | 0.88399 | 0.56576 | 1.4845e-09 | 0 | 0 | 0 | 0 | 0 | 1 | -90 | 90 | 0.078646 | 0.019767 | -0.078588 | -0.01973
24 | 25 | 0.1616 | 0.10343 | 8.1412e-10 | 0 | 0 | 0 | 0 | 0 | 1 | -90 | 90 | -0.15639 | -0.03979 | 0.15643 | 0.039818
24 | 26 | 0.086327 | 0.055249 | 4.349e-10 | 0 | 0 | 0 | 0 | 0 | 1 | -90 | 90 | 0.14932 | 0.038017 | -0.1493 | -0.038004
25 | 27 | 0.11754 | 0.075224 | 5.9213e-10 | 0 | 0 | 0 | 0 | 0 | 1 | -90 | 90 | -0.1596 | -0.04061 | 0.15963 | 0.040631
26 | 28 | 0.046683 | 0.029877 | 2.3518e-10 | 0 | 0 | 0 | 0 | 0 | 1 | -90 | 90 | 0.14539 | 0.037026 | -0.14538 | -0.037019
27 | 45 | 0.087168 | 0.055787 | 4.3913e-10 | 0 | 0 | 0 | 0 | 0 | 1 | -90 | 90 | -0.16655 | -0.042366 | 0.16658 | 0.042383
28 | 33 | 0.18471 | 0.11822 | 9.3055e-10 | 0 | 0 | 0 | 0 | 0 | 1 | -90 | 90 | 0.14111 | 0.035949 | -0.14107 | -0.035923
33 | 34 | 0.1013 | 0.06483 | 5.1031e-10 | 0 | 0 | 0 | 0 | 0 | 1 | -90 | 90 | 0.13718 | 0.034948 | -0.13716 | -0.034934