## bus_data
BUS_I | BUS_TYPE | Pd | Qd | Gs | Bs | area | Vm | Va | baseKV | zone | Vmax | Vmin
1 | 1 | 0.078761 | 0.019739 | 0 | 0 | 1 | 0.99614 | -0.073995 | 0.4 | 1 | 1.1 | 0.9
2 | 1 | 0 | 0 | 0 | 0 | 1 | 0.9982 | -0.034479 | 0.4 | 1 | 1.1 | 0.9
3 | 1 | 0 | 0 | 0 | 0 | 1 | 0.99154 | -0.16252 | 0.4 | 1 | 1.1 | 0.9
4 | 3 | 0 | 0 | 0 | 0 | 1 | 1 | 0 | 0.4 | 1 | 1.1 | 0.9
5 | 1 | 0 | 0 | 0 | 0 | 1 | 0.9968 | -0.061361 | 0.4 | 1 | 1.1 | 0.9
6 | 1 | 0 | 0 | 0 | 0 | 1 | 0.99748 | -0.048205 | 0.4 | 1 | 1.1 | 0.9
11 | 1 | 0.040473 | 0.010144 | 0 | 0 | 1 | 0.99006 | -0.1912 | 0.4 | 1 | 1.1 | 0.9
12 | 1 | 0.033185 | 0.0083168 | 0 | 0 | 1 | 0.99505 | -0.095008 | 0.4 | 1 | 1.1 | 0.9
15 | 1 | 0.033649 | 0.0084332 | 0 | 0 | 1 | 0.99678 | -0.061854 | 0.4 | 1 | 1.1 | 0.9
17 | 1 | 0.010778 | 0.0027012 | 0 | 0 | 1 | 0.9972 | -0.053703 | 0.4 | 1 | 1.1 | 0.9
16 | 1 | 0.063637 | 0.015949 | 0 | 0 | 1 | 0.98898 | -0.21207 | 0.4 | 1 | 1.1 | 0.9
13 | 1 | 0.046768 | 0.011721 | 0 | 0 | 1 | 0.99406 | -0.11421 | 0.4 | 1 | 1.1 | 0.9
14 | 1 | 0.041883 | 0.010497 | 0 | 0 | 1 | 0.99368 | -0.12154 | 0.4 | 1 | 1.1 | 0.9

## generator_data
GEN_BUS | PG | QG | QMAX | QMIN | VG | MBASE | GEN_STATUS | PMAX | PMIN
4 | 0.35121 | 0.088827 | 10 | -10 | 1 | 100 | 1 | 10 | 0

## branch_data
F_BUS | T_BUS | BR_R | BR_X | BR_B | RATE_A | RATE_B | RATE_C | TAP | SHIFT | BR_STATUS | ANGMIN | ANGMAX | P_in | Q_in | P_out | Q_out
1 | 2 | 0.9631 | 0.61639 | 3.2346e-09 | 0 | 0 | 0 | 0 | 0 | 1 | -90 | 90 | -0.18352 | -0.046246 | 0.18387 | 0.046468
1 | 3 | 3.7642 | 2.4091 | 6.3212e-09 | 0 | 0 | 0 | 0 | 0 | 1 | -90 | 90 | 0.10476 | 0.026507 | -0.10432 | -0.026224
2 | 4 | 0.67867 | 0.43435 | 2.2793e-09 | 0 | 0 | 0 | 0 | 0 | 1 | -90 | 90 | -0.22835 | -0.057635 | 0.22873 | 0.057877
2 | 5 | 3.563 | 2.2803 | 5.9832e-09 | 0 | 0 | 0 | 0 | 0 | 1 | -90 | 90 | 0.033693 | 0.0084607 | -0.03365 | -0.0084337
2 | 6 | 5.6829 | 3.6371 | 9.5431e-09 | 0 | 0 | 0 | 0 | 0 | 1 | -90 | 90 | 0.010788 | 0.0027062 | -0.010781 | -0.0027026
3 | 11 | 1.2124 | 0.77594 | 2.036e-09 | 0 | 0 | 0 | 0 | 0 | 1 | -90 | 90 | 0.10432 | 0.026224 | -0.10417 | -0.026133
4 | 12 | 3.478 | 2.2259 | 5.8406e-09 | 0 | 0 | 0 | 0 | 0 | 1 | -90 | 90 | 0.12249 | 0.030951 | -0.12193 | -0.030596
5 | 15 | 0.065321 | 0.041806 | 1.0969e-10 | 0 | 0 | 0 | 0 | 0 | 1 | -90 | 90 | 0.03365 | 0.0084337 | -0.033649 | -0.0084332
6 | 17 | 2.2743 | 1.4556 | 3.8192e-09 | 0 | 0 | 0 | 0 | 0 | 1 | -90 | 90 | 0.010781 | 0.0027026 | -0.010778 | -0.0027012
11 | 16 | 1.439 | 0.92093 | 2.4164e-09 | 0 | 0 | 0 | 0 | 0 | 1 | -90 | 90 | 0.0637 | 0.015989 | -0.063636 | -0.015949
12 | 13 | 0.96054 | 0.61474 | 1.613e-09 | 0 | 0 | 0 | 0 | 0 | 1 | -90 | 90 | 0.088747 | 0.022279 | -0.088666 | -0.022227
13 | 14 | 0.77429 | 0.49555 | 1.3002e-09 | 0 | 0 | 0 | 0 | 0 | 1 | -90 | 90 | 0.041898 | 0.010506 | -0.041883 | -0.010497