## bus_data
BUS_I | BUS_TYPE | Pd | Qd | Gs | Bs | area | Vm | Va | baseKV | zone | Vmax | Vmin
1 | 1 | 0.021007 | 0.005265 | 0 | 0 | 1 | 0.99538 | -0.08825 | 0.4 | 1 | 1.1 | 0.9
2 | 1 | 0.022656 | 0.0056781 | 0 | 0 | 1 | 0.99554 | -0.085156 | 0.4 | 1 | 1.1 | 0.9
3 | 1 | 0 | 0 | 0 | 0 | 1 | 0.9943 | -0.10884 | 0.4 | 1 | 1.1 | 0.9
4 | 1 | 0.022713 | 0.0056924 | 0 | 0 | 1 | 0.99796 | -0.038832 | 0.4 | 1 | 1.1 | 0.9
5 | 1 | 0.0042629 | 0.0010684 | 0 | 0 | 1 | 0.99135 | -0.1657 | 0.4 | 1 | 1.1 | 0.9
6 | 1 | 0 | 0 | 0 | 0 | 1 | 0.99362 | -0.12214 | 0.4 | 1 | 1.1 | 0.9
28 | 3 | 0.011153 | 0.0027951 | 0 | 0 | 1 | 1 | 0 | 0.4 | 1 | 1.1 | 0.9
7 | 1 | 0.020756 | 0.0052019 | 0 | 0 | 1 | 0.99064 | -0.17936 | 0.4 | 1 | 1.1 | 0.9
23 | 1 | 0.0088997 | 0.0022305 | 0 | 0 | 1 | 0.99272 | -0.13944 | 0.4 | 1 | 1.1 | 0.9
27 | 1 | 0.02187 | 0.0054812 | 0 | 0 | 1 | 0.9983 | -0.03249 | 0.4 | 1 | 1.1 | 0.9
8 | 1 | 0 | 0 | 0 | 0 | 1 | 0.98922 | -0.20671 | 0.4 | 1 | 1.1 | 0.9
21 | 1 | 0.0017905 | 0.00044873 | 0 | 0 | 1 | 0.99173 | -0.15863 | 0.4 | 1 | 1.1 | 0.9
9 | 1 | 0.010505 | 0.0026328 | 0 | 0 | 1 | 0.98747 | -0.24061 | 0.4 | 1 | 1.1 | 0.9
33 | 1 | 0.0085125 | 0.0021334 | 0 | 0 | 1 | 0.98741 | -0.24189 | 0.4 | 1 | 1.1 | 0.9
11 | 1 | 0 | 0 | 0 | 0 | 1 | 0.99353 | -0.12398 | 0.4 | 1 | 1.1 | 0.9
15 | 1 | 0 | 0 | 0 | 0 | 1 | 0.98879 | -0.21567 | 0.4 | 1 | 1.1 | 0.9
12 | 1 | 0 | 0 | 0 | 0 | 1 | 0.99506 | -0.094659 | 0.4 | 1 | 1.1 | 0.9
37 | 1 | 0.0030978 | 0.00077639 | 0 | 0 | 1 | 0.99146 | -0.16403 | 0.4 | 1 | 1.1 | 0.9
17 | 1 | 0.015917 | 0.0039891 | 0 | 0 | 1 | 0.99693 | -0.058794 | 0.4 | 1 | 1.1 | 0.9
16 | 1 | 0.03685 | 0.0092355 | 0 | 0 | 1 | 0.99413 | -0.11265 | 0.4 | 1 | 1.1 | 0.9
14 | 1 | 0 | 0 | 0 | 0 | 1 | 0.9939 | -0.11696 | 0.4 | 1 | 1.1 | 0.9
18 | 1 | 0.014344 | 0.0035949 | 0 | 0 | 1 | 0.99303 | -0.13392 | 0.4 | 1 | 1.1 | 0.9
39 | 1 | 0.058979 | 0.014782 | 0 | 0 | 1 | 0.98841 | -0.22321 | 0.4 | 1 | 1.1 | 0.9
31 | 1 | 0.009286 | 0.0023273 | 0 | 0 | 1 | 0.98668 | -0.25594 | 0.4 | 1 | 1.1 | 0.9
35 | 1 | 0.020237 | 0.0050718 | 0 | 0 | 1 | 0.99045 | -0.18368 | 0.4 | 1 | 1.1 | 0.9
36 | 1 | 0.041014 | 0.010279 | 0 | 0 | 1 | 0.99102 | -0.1727 | 0.4 | 1 | 1.1 | 0.9
29 | 1 | 0.042169 | 0.010569 | 0 | 0 | 1 | 0.99703 | -0.056867 | 0.4 | 1 | 1.1 | 0.9
25 | 1 | 0.010678 | 0.002676 | 0 | 0 | 1 | 0.99302 | -0.13412 | 0.4 | 1 | 1.1 | 0.9
26 | 1 | 0 | 0 | 0 | 0 | 1 | 0.99291 | -0.1362 | 0.4 | 1 | 1.1 | 0.9
19 | 1 | 0.0039426 | 0.0009881 | 0 | 0 | 1 | 0.99168 | -0.1595 | 0.4 | 1 | 1.1 | 0.9
20 | 1 | 0.0032511 | 0.0008148 | 0 | 0 | 1 | 0.99146 | -0.16376 | 0.4 | 1 | 1.1 | 0.9
22 | 1 | 0.0089851 | 0.0022519 | 0 | 0 | 1 | 0.99126 | -0.16771 | 0.4 | 1 | 1.1 | 0.9
38 | 1 | 0.022917 | 0.0057435 | 0 | 0 | 1 | 0.9912 | -0.16884 | 0.4 | 1 | 1.1 | 0.9
24 | 1 | 0.0061525 | 0.001542 | 0 | 0 | 1 | 0.99254 | -0.14331 | 0.4 | 1 | 1.1 | 0.9
30 | 1 | 0.014903 | 0.0037351 | 0 | 0 | 1 | 0.98571 | -0.27499 | 0.4 | 1 | 1.1 | 0.9
32 | 1 | 0.060542 | 0.015173 | 0 | 0 | 1 | 0.98396 | -0.30907 | 0.4 | 1 | 1.1 | 0.9

## generator_data
GEN_BUS | PG | QG | QMAX | QMIN | VG | MBASE | GEN_STATUS | PMAX | PMIN
28 | 0.53143 | 0.13475 | 10 | -10 | 1 | 100 | 1 | 10 | 0

## branch_data
F_BUS | T_BUS | BR_R | BR_X | BR_B | RATE_A | RATE_B | RATE_C | TAP | SHIFT | BR_STATUS | ANGMIN | ANGMAX | P_in | Q_in | P_out | Q_out
1 | 2 | 0.068857 | 0.044068 | 2.3126e-10 | 0 | 0 | 0 | 0 | 0 | 1 | -90 | 90 | -0.20083 | -0.050827 | 0.20086 | 0.050846
1 | 3 | 0.51168 | 0.32747 | 1.7185e-09 | 0 | 0 | 0 | 0 | 0 | 1 | -90 | 90 | 0.17983 | 0.045562 | -0.17965 | -0.045449
2 | 4 | 0.92832 | 0.59412 | 3.1178e-09 | 0 | 0 | 0 | 0 | 0 | 1 | -90 | 90 | -0.22352 | -0.056525 | 0.22402 | 0.056843
3 | 5 | 1.9507 | 1.2485 | 3.2758e-09 | 0 | 0 | 0 | 0 | 0 | 1 | -90 | 90 | 0.12974 | 0.032892 | -0.12938 | -0.032666
3 | 6 | 1.1821 | 0.75655 | 1.9851e-09 | 0 | 0 | 0 | 0 | 0 | 1 | -90 | 90 | 0.049912 | 0.012557 | -0.04988 | -0.012537
4 | 28 | 0.70917 | 0.45387 | 2.3818e-09 | 0 | 0 | 0 | 0 | 0 | 1 | -90 | 90 | -0.24673 | -0.062535 | 0.24719 | 0.06283
5 | 7 | 0.483 | 0.30912 | 8.1108e-10 | 0 | 0 | 0 | 0 | 0 | 1 | -90 | 90 | 0.12512 | 0.031597 | -0.12504 | -0.031545
6 | 23 | 1.537 | 0.98369 | 2.5811e-09 | 0 | 0 | 0 | 0 | 0 | 1 | -90 | 90 | 0.04988 | 0.012537 | -0.049839 | -0.012511
28 | 27 | 0.53585 | 0.34294 | 1.7997e-09 | 0 | 0 | 0 | 0 | 0 | 1 | -90 | 90 | 0.27308 | 0.069126 | -0.27266 | -0.068854
7 | 8 | 1.158 | 0.74114 | 1.9447e-09 | 0 | 0 | 0 | 0 | 0 | 1 | -90 | 90 | 0.10428 | 0.026343 | -0.10415 | -0.026256
23 | 21 | 2.071 | 1.3254 | 3.4778e-09 | 0 | 0 | 0 | 0 | 0 | 1 | -90 | 90 | 0.040939 | 0.010281 | -0.040902 | -0.010257
27 | 29 | 0.43598 | 0.27903 | 1.4643e-09 | 0 | 0 | 0 | 0 | 0 | 1 | -90 | 90 | 0.25078 | 0.063373 | -0.25049 | -0.063186
8 | 9 | 1.4306 | 0.91557 | 2.4023e-09 | 0 | 0 | 0 | 0 | 0 | 1 | -90 | 90 | 0.10415 | 0.026256 | -0.10398 | -0.026148
21 | 19 | 0.097924 | 0.062671 | 1.6444e-10 | 0 | 0 | 0 | 0 | 0 | 1 | -90 | 90 | 0.039111 | 0.0098083 | -0.03911 | -0.0098072
9 | 33 | 0.060158 | 0.038501 | 1.0102e-10 | 0 | 0 | 0 | 0 | 0 | 1 | -90 | 90 | 0.093474 | 0.023516 | -0.093468 | -0.023512
33 | 31 | 0.72371 | 0.46317 | 1.2153e-09 | 0 | 0 | 0 | 0 | 0 | 1 | -90 | 90 | 0.084956 | 0.021379 | -0.084899 | -0.021342
11 | 15 | 6.8461 | 4.3815 | 1.1497e-08 | 0 | 0 | 0 | 0 | 0 | 1 | -90 | 90 | 0.059259 | 0.01496 | -0.059 | -0.014795
11 | 12 | 1.0534 | 0.67415 | 1.7689e-09 | 0 | 0 | 0 | 0 | 0 | 1 | -90 | 90 | -0.12377 | -0.031188 | 0.12394 | 0.031299
11 | 37 | 2.7481 | 1.7588 | 4.6149e-09 | 0 | 0 | 0 | 0 | 0 | 1 | -90 | 90 | 0.064507 | 0.016228 | -0.064384 | -0.01615
15 | 39 | 0.55953 | 0.3581 | 9.396e-10 | 0 | 0 | 0 | 0 | 0 | 1 | -90 | 90 | 0.059 | 0.014795 | -0.058979 | -0.014782
12 | 17 | 0.83338 | 0.53336 | 2.7989e-09 | 0 | 0 | 0 | 0 | 0 | 1 | -90 | 90 | -0.19206 | -0.048405 | 0.19239 | 0.048616
12 | 16 | 1.1727 | 0.75053 | 1.9693e-09 | 0 | 0 | 0 | 0 | 0 | 1 | -90 | 90 | 0.068117 | 0.017106 | -0.068058 | -0.017069
37 | 36 | 0.62367 | 0.39915 | 1.0473e-09 | 0 | 0 | 0 | 0 | 0 | 1 | -90 | 90 | 0.061286 | 0.015373 | -0.061261 | -0.015357
17 | 29 | 0.041417 | 0.026507 | 1.391e-10 | 0 | 0 | 0 | 0 | 0 | 1 | -90 | 90 | -0.2083 | -0.052605 | 0.20832 | 0.052617
16 | 14 | 0.61186 | 0.39159 | 1.0275e-09 | 0 | 0 | 0 | 0 | 0 | 1 | -90 | 90 | 0.031208 | 0.0078334 | -0.031202 | -0.0078294
14 | 18 | 2.4074 | 1.5407 | 4.0427e-09 | 0 | 0 | 0 | 0 | 0 | 1 | -90 | 90 | 0.031202 | 0.0078294 | -0.031177 | -0.0078136
18 | 25 | 0.052332 | 0.033493 | 8.788e-11 | 0 | 0 | 0 | 0 | 0 | 1 | -90 | 90 | 0.016833 | 0.0042188 | -0.016833 | -0.0042187
31 | 30 | 1.101 | 0.70462 | 1.8488e-09 | 0 | 0 | 0 | 0 | 0 | 1 | -90 | 90 | 0.075613 | 0.019015 | -0.075544 | -0.018971
35 | 36 | 2.3875 | 1.528 | 4.0092e-09 | 0 | 0 | 0 | 0 | 0 | 1 | -90 | 90 | -0.020237 | -0.0050718 | 0.020247 | 0.0050782
25 | 26 | 1.4911 | 0.95431 | 2.504e-09 | 0 | 0 | 0 | 0 | 0 | 1 | -90 | 90 | 0.0061552 | 0.0015426 | -0.0061546 | -0.0015425
26 | 24 | 5.1046 | 3.2669 | 8.5719e-09 | 0 | 0 | 0 | 0 | 0 | 1 | -90 | 90 | 0.0061546 | 0.0015425 | -0.0061525 | -0.001542
19 | 20 | 0.53385 | 0.34166 | 8.9648e-10 | 0 | 0 | 0 | 0 | 0 | 1 | -90 | 90 | 0.035167 | 0.0088192 | -0.03516 | -0.0088147
20 | 22 | 0.54557 | 0.34917 | 9.1617e-10 | 0 | 0 | 0 | 0 | 0 | 1 | -90 | 90 | 0.031909 | 0.0079999 | -0.031903 | -0.0079961
22 | 38 | 0.21769 | 0.13932 | 3.6557e-10 | 0 | 0 | 0 | 0 | 0 | 1 | -90 | 90 | 0.022918 | 0.0057442 | -0.022917 | -0.0057435
30 | 32 | 2.4473 | 1.5663 | 4.1097e-09 | 0 | 0 | 0 | 0 | 0 | 1 | -90 | 90 | 0.06064 | 0.015236 | -0.060542 | -0.015173