## bus_data
BUS_I | BUS_TYPE | Pd | Qd | Gs | Bs | area | Vm | Va | baseKV | zone | Vmax | Vmin
1 | 1 | 0.0095453 | 0.0023923 | 0 | 0 | 1 | 0.9969 | -0.059493 | 0.4 | 1 | 1.1 | 0.9
2 | 1 | 0.013355 | 0.003347 | 0 | 0 | 1 | 0.99677 | -0.062062 | 0.4 | 1 | 1.1 | 0.9
3 | 1 | 0 | 0 | 0 | 0 | 1 | 0.99794 | -0.039597 | 0.4 | 1 | 1.1 | 0.9
4 | 1 | 0.014996 | 0.0037583 | 0 | 0 | 1 | 0.99668 | -0.063717 | 0.4 | 1 | 1.1 | 0.9
5 | 3 | 0.0054307 | 0.0013611 | 0 | 0 | 1 | 1 | 0 | 0.4 | 1 | 1.1 | 0.9
6 | 1 | 0.0058075 | 0.0014555 | 0 | 0 | 1 | 0.99731 | -0.051723 | 0.4 | 1 | 1.1 | 0.9
7 | 1 | 0.0044528 | 0.001116 | 0 | 0 | 1 | 0.99644 | -0.068366 | 0.4 | 1 | 1.1 | 0.9
19 | 1 | 0.0014872 | 0.00037273 | 0 | 0 | 1 | 0.99634 | -0.070354 | 0.4 | 1 | 1.1 | 0.9
33 | 1 | 0.0054724 | 0.0013715 | 0 | 0 | 1 | 0.99885 | -0.022101 | 0.4 | 1 | 1.1 | 0.9
56 | 1 | 0.0086888 | 0.0021776 | 0 | 0 | 1 | 0.99729 | -0.052047 | 0.4 | 1 | 1.1 | 0.9
53 | 1 | 0.0042979 | 0.0010771 | 0 | 0 | 1 | 0.99635 | -0.070215 | 0.4 | 1 | 1.1 | 0.9
18 | 1 | 0.0026997 | 0.00067662 | 0 | 0 | 1 | 0.99633 | -0.070482 | 0.4 | 1 | 1.1 | 0.9
32 | 1 | 0.01022 | 0.0025613 | 0 | 0 | 1 | 0.9986 | -0.026881 | 0.4 | 1 | 1.1 | 0.9
57 | 1 | 0.0036574 | 0.00091663 | 0 | 0 | 1 | 0.99699 | -0.057901 | 0.4 | 1 | 1.1 | 0.9
51 | 1 | 0.0039857 | 0.00099891 | 0 | 0 | 1 | 0.9961 | -0.075008 | 0.4 | 1 | 1.1 | 0.9
8 | 1 | 0.0072945 | 0.0018282 | 0 | 0 | 1 | 0.99622 | -0.07267 | 0.4 | 1 | 1.1 | 0.9
9 | 1 | 0.0075062 | 0.0018812 | 0 | 0 | 1 | 0.99629 | -0.071412 | 0.4 | 1 | 1.1 | 0.9
11 | 1 | 0.004058 | 0.001017 | 0 | 0 | 1 | 0.99629 | -0.071392 | 0.4 | 1 | 1.1 | 0.9
12 | 1 | 0 | 0 | 0 | 0 | 1 | 0.99468 | -0.10231 | 0.4 | 1 | 1.1 | 0.9
13 | 1 | 0 | 0 | 0 | 0 | 1 | 0.99457 | -0.1045 | 0.4 | 1 | 1.1 | 0.9
44 | 1 | 0.0046541 | 0.0011664 | 0 | 0 | 1 | 0.99498 | -0.096481 | 0.4 | 1 | 1.1 | 0.9
60 | 1 | 0.0019831 | 0.00049702 | 0 | 0 | 1 | 0.99422 | -0.11131 | 0.4 | 1 | 1.1 | 0.9
42 | 1 | 0.0037838 | 0.00094832 | 0 | 0 | 1 | 0.99512 | -0.09385 | 0.4 | 1 | 1.1 | 0.9
61 | 1 | 0.0083719 | 0.0020982 | 0 | 0 | 1 | 0.99414 | -0.11279 | 0.4 | 1 | 1.1 | 0.9
47 | 1 | 0.0058246 | 0.0014598 | 0 | 0 | 1 | 0.99666 | -0.064223 | 0.4 | 1 | 1.1 | 0.9
46 | 1 | 0.0055542 | 0.001392 | 0 | 0 | 1 | 0.99666 | -0.064187 | 0.4 | 1 | 1.1 | 0.9
39 | 1 | 0.0042246 | 0.0010588 | 0 | 0 | 1 | 0.99387 | -0.11792 | 0.4 | 1 | 1.1 | 0.9
37 | 1 | 0.0097192 | 0.0024359 | 0 | 0 | 1 | 0.99392 | -0.11698 | 0.4 | 1 | 1.1 | 0.9
40 | 1 | 0.0049075 | 0.0012299 | 0 | 0 | 1 | 0.9942 | -0.11151 | 0.4 | 1 | 1.1 | 0.9
25 | 1 | 0 | 0 | 0 | 0 | 1 | 0.99425 | -0.11057 | 0.4 | 1 | 1.1 | 0.9
20 | 1 | 0.014165 | 0.00355 | 0 | 0 | 1 | 0.99344 | -0.12609 | 0.4 | 1 | 1.1 | 0.9
21 | 1 | 0.0069708 | 0.001747 | 0 | 0 | 1 | 0.99354 | -0.12417 | 0.4 | 1 | 1.1 | 0.9
22 | 1 | 0.0033752 | 0.0008459 | 0 | 0 | 1 | 0.99329 | -0.12915 | 0.4 | 1 | 1.1 | 0.9
23 | 1 | 0 | 0 | 0 | 0 | 1 | 0.99403 | -0.1147 | 0.4 | 1 | 1.1 | 0.9
24 | 1 | 0.0095752 | 0.0023998 | 0 | 0 | 1 | 0.99304 | -0.13398 | 0.4 | 1 | 1.1 | 0.9
34 | 1 | 0.0025319 | 0.00063455 | 0 | 0 | 1 | 0.99301 | -0.13441 | 0.4 | 1 | 1.1 | 0.9
30 | 1 | 0 | 0 | 0 | 0 | 1 | 0.99473 | -0.10121 | 0.4 | 1 | 1.1 | 0.9
38 | 1 | 0.0076008 | 0.0019049 | 0 | 0 | 1 | 0.99424 | -0.11067 | 0.4 | 1 | 1.1 | 0.9
28 | 1 | 0.0043696 | 0.0010951 | 0 | 0 | 1 | 0.99646 | -0.067992 | 0.4 | 1 | 1.1 | 0.9
26 | 1 | 0.0071982 | 0.001804 | 0 | 0 | 1 | 0.99659 | -0.065397 | 0.4 | 1 | 1.1 | 0.9
27 | 1 | 0.0058615 | 0.001469 | 0 | 0 | 1 | 0.99715 | -0.054657 | 0.4 | 1 | 1.1 | 0.9
29 | 1 | 0.0037116 | 0.00093021 | 0 | 0 | 1 | 0.99748 | -0.048269 | 0.4 | 1 | 1.1 | 0.9
31 | 1 | 0.0056814 | 0.0014239 | 0 | 0 | 1 | 0.99794 | -0.039466 | 0.4 | 1 | 1.1 | 0.9
36 | 1 | 0.0082543 | 0.0020687 | 0 | 0 | 1 | 0.99423 | -0.11097 | 0.4 | 1 | 1.1 | 0.9
35 | 1 | 0.0078281 | 0.0019619 | 0 | 0 | 1 | 0.99392 | -0.11692 | 0.4 | 1 | 1.1 | 0.9
41 | 1 | 0.0046793 | 0.0011727 | 0 | 0 | 1 | 0.99512 | -0.093793 | 0.4 | 1 | 1.1 | 0.9
43 | 1 | 0.0073131 | 0.0018328 | 0 | 0 | 1 | 0.99526 | -0.091187 | 0.4 | 1 | 1.1 | 0.9
45 | 1 | 0.0023414 | 0.00058681 | 0 | 0 | 1 | 0.99538 | -0.088927 | 0.4 | 1 | 1.1 | 0.9
55 | 1 | 0.0065043 | 0.0016301 | 0 | 0 | 1 | 0.99543 | -0.087902 | 0.4 | 1 | 1.1 | 0.9
54 | 1 | 0.0033995 | 0.000852 | 0 | 0 | 1 | 0.9956 | -0.084523 | 0.4 | 1 | 1.1 | 0.9
48 | 1 | 0.0040962 | 0.0010266 | 0 | 0 | 1 | 0.99676 | -0.062328 | 0.4 | 1 | 1.1 | 0.9
49 | 1 | 0.0038403 | 0.00096247 | 0 | 0 | 1 | 0.99677 | -0.062021 | 0.4 | 1 | 1.1 | 0.9
58 | 1 | 0.0056515 | 0.0014164 | 0 | 0 | 1 | 0.99678 | -0.061967 | 0.4 | 1 | 1.1 | 0.9
59 | 1 | 0.0040933 | 0.0010259 | 0 | 0 | 1 | 0.99694 | -0.058861 | 0.4 | 1 | 1.1 | 0.9
50 | 1 | 0.0045537 | 0.0011413 | 0 | 0 | 1 | 0.99592 | -0.078376 | 0.4 | 1 | 1.1 | 0.9
52 | 1 | 0.0084111 | 0.002108 | 0 | 0 | 1 | 0.99576 | -0.081538 | 0.4 | 1 | 1.1 | 0.9

## generator_data
GEN_BUS | PG | QG | QMAX | QMIN | VG | MBASE | GEN_STATUS | PMAX | PMIN
5 | 0.30515 | 0.076924 | 10 | -10 | 1 | 100 | 1 | 10 | 0

## branch_data
F_BUS | T_BUS | BR_R | BR_X | BR_B | RATE_A | RATE_B | RATE_C | TAP | SHIFT | BR_STATUS | ANGMIN | ANGMAX | P_in | Q_in | P_out | Q_out
1 | 2 | 0.22258 | 0.14245 | 3.7378e-10 | 0 | 0 | 0 | 0 | 0 | 1 | -90 | 90 | 0.051414 | 0.012892 | -0.051408 | -0.012888
1 | 3 | 1.4559 | 0.93175 | 2.4448e-09 | 0 | 0 | 0 | 0 | 0 | 1 | -90 | 90 | -0.060959 | -0.015284 | 0.061017 | 0.015321
2 | 4 | 0.19381 | 0.12404 | 3.2545e-10 | 0 | 0 | 0 | 0 | 0 | 1 | -90 | 90 | 0.038053 | 0.0095412 | -0.03805 | -0.0095393
3 | 5 | 1.0013 | 0.64081 | 3.3628e-09 | 0 | 0 | 0 | 0 | 0 | 1 | -90 | 90 | -0.17717 | -0.044508 | 0.1775 | 0.044722
3 | 6 | 1.1457 | 0.73328 | 1.924e-09 | 0 | 0 | 0 | 0 | 0 | 1 | -90 | 90 | 0.047257 | 0.01186 | -0.04723 | -0.011843
3 | 7 | 1.8655 | 1.1939 | 3.1327e-09 | 0 | 0 | 0 | 0 | 0 | 1 | -90 | 90 | 0.068893 | 0.017327 | -0.068798 | -0.017267
4 | 19 | 1.2817 | 0.82032 | 2.1524e-09 | 0 | 0 | 0 | 0 | 0 | 1 | -90 | 90 | 0.023054 | 0.005781 | -0.023047 | -0.0057765
5 | 33 | 0.81326 | 0.52048 | 1.3657e-09 | 0 | 0 | 0 | 0 | 0 | 1 | -90 | 90 | 0.12221 | 0.030841 | -0.12209 | -0.030759
6 | 56 | 0.034889 | 0.022329 | 5.8587e-11 | 0 | 0 | 0 | 0 | 0 | 1 | -90 | 90 | 0.041422 | 0.010387 | -0.041422 | -0.010387
7 | 53 | 0.12801 | 0.081927 | 2.1497e-10 | 0 | 0 | 0 | 0 | 0 | 1 | -90 | 90 | 0.064345 | 0.016151 | -0.06434 | -0.016147
19 | 18 | 0.026349 | 0.016863 | 4.4247e-11 | 0 | 0 | 0 | 0 | 0 | 1 | -90 | 90 | 0.02156 | 0.0054038 | -0.02156 | -0.0054037
33 | 32 | 0.18393 | 0.11771 | 3.0886e-10 | 0 | 0 | 0 | 0 | 0 | 1 | -90 | 90 | 0.11661 | 0.029387 | -0.11659 | -0.02937
56 | 57 | 0.79735 | 0.5103 | 1.339e-09 | 0 | 0 | 0 | 0 | 0 | 1 | -90 | 90 | 0.032733 | 0.0082093 | -0.032724 | -0.0082036
53 | 51 | 0.35544 | 0.22748 | 5.9687e-10 | 0 | 0 | 0 | 0 | 0 | 1 | -90 | 90 | 0.060042 | 0.01507 | -0.060028 | -0.015061
18 | 11 | 0.21475 | 0.13744 | 3.6062e-10 | 0 | 0 | 0 | 0 | 0 | 1 | -90 | 90 | 0.01886 | 0.0047271 | -0.018859 | -0.0047266
32 | 31 | 0.53043 | 0.33947 | 8.9073e-10 | 0 | 0 | 0 | 0 | 0 | 1 | -90 | 90 | 0.10637 | 0.026809 | -0.1063 | -0.026768
57 | 59 | 0.14727 | 0.094252 | 2.473e-10 | 0 | 0 | 0 | 0 | 0 | 1 | -90 | 90 | 0.029066 | 0.0072869 | -0.029065 | -0.0072861
51 | 50 | 0.26746 | 0.17118 | 4.4914e-10 | 0 | 0 | 0 | 0 | 0 | 1 | -90 | 90 | 0.056042 | 0.014062 | -0.056033 | -0.014056
8 | 9 | 0.76735 | 0.49111 | 1.2886e-09 | 0 | 0 | 0 | 0 | 0 | 1 | -90 | 90 | -0.0072945 | -0.0018282 | 0.0072949 | 0.0018283
9 | 11 | 0.0060333 | 0.0038613 | 1.0131e-11 | 0 | 0 | 0 | 0 | 0 | 1 | -90 | 90 | -0.014801 | -0.0037096 | 0.014801 | 0.0037096
12 | 13 | 0.93897 | 0.60094 | 1.5768e-09 | 0 | 0 | 0 | 0 | 0 | 1 | -90 | 90 | 0.01036 | 0.0025977 | -0.010359 | -0.0025971
12 | 44 | 2.4953 | 1.597 | 4.1903e-09 | 0 | 0 | 0 | 0 | 0 | 1 | -90 | 90 | -0.01036 | -0.0025977 | 0.010363 | 0.0025991
13 | 60 | 2.9167 | 1.8667 | 4.898e-09 | 0 | 0 | 0 | 0 | 0 | 1 | -90 | 90 | 0.010359 | 0.0025971 | -0.010356 | -0.0025955
44 | 42 | 0.7777 | 0.49773 | 1.306e-09 | 0 | 0 | 0 | 0 | 0 | 1 | -90 | 90 | -0.015017 | -0.0037655 | 0.015019 | 0.0037666
60 | 61 | 0.78108 | 0.49989 | 1.3116e-09 | 0 | 0 | 0 | 0 | 0 | 1 | -90 | 90 | 0.0083725 | 0.0020984 | -0.0083719 | -0.0020982
42 | 41 | 0.013473 | 0.008623 | 2.2626e-11 | 0 | 0 | 0 | 0 | 0 | 1 | -90 | 90 | -0.018803 | -0.0047149 | 0.018803 | 0.0047149
47 | 46 | 0.02784 | 0.017817 | 4.675e-11 | 0 | 0 | 0 | 0 | 0 | 1 | -90 | 90 | -0.0058246 | -0.0014598 | 0.0058246 | 0.0014598
46 | 48 | 0.72736 | 0.46551 | 1.2214e-09 | 0 | 0 | 0 | 0 | 0 | 1 | -90 | 90 | -0.011379 | -0.0028518 | 0.01138 | 0.0028523
39 | 37 | 0.98722 | 0.63182 | 1.6578e-09 | 0 | 0 | 0 | 0 | 0 | 1 | -90 | 90 | -0.0042246 | -0.0010588 | 0.0042248 | 0.0010587
37 | 35 | 0.019017 | 0.012171 | 3.1935e-11 | 0 | 0 | 0 | 0 | 0 | 1 | -90 | 90 | -0.013944 | -0.0034946 | 0.013944 | 0.0034946
40 | 25 | 0.85237 | 0.54552 | 1.4314e-09 | 0 | 0 | 0 | 0 | 0 | 1 | -90 | 90 | -0.0049075 | -0.0012299 | 0.0049077 | 0.0012299
25 | 30 | 0.99891 | 0.6393 | 1.6774e-09 | 0 | 0 | 0 | 0 | 0 | 1 | -90 | 90 | -0.041557 | -0.010426 | 0.041575 | 0.010438
25 | 23 | 0.50008 | 0.32005 | 8.3977e-10 | 0 | 0 | 0 | 0 | 0 | 1 | -90 | 90 | 0.036649 | 0.0091966 | -0.036642 | -0.009192
20 | 21 | 0.28702 | 0.18369 | 4.8199e-10 | 0 | 0 | 0 | 0 | 0 | 1 | -90 | 90 | -0.029652 | -0.0074329 | 0.029655 | 0.0074346
20 | 22 | 0.87321 | 0.55886 | 1.4664e-09 | 0 | 0 | 0 | 0 | 0 | 1 | -90 | 90 | 0.015487 | 0.0038829 | -0.015485 | -0.0038816
21 | 23 | 1.1446 | 0.73255 | 1.9221e-09 | 0 | 0 | 0 | 0 | 0 | 1 | -90 | 90 | -0.036625 | -0.0091816 | 0.036642 | 0.009192
22 | 24 | 1.7635 | 1.1287 | 2.9614e-09 | 0 | 0 | 0 | 0 | 0 | 1 | -90 | 90 | 0.01211 | 0.0030357 | -0.012107 | -0.0030342
24 | 34 | 0.74962 | 0.47976 | 1.2588e-09 | 0 | 0 | 0 | 0 | 0 | 1 | -90 | 90 | 0.0025319 | 0.00063446 | -0.0025319 | -0.00063455
30 | 38 | 1.1144 | 0.7132 | 1.8713e-09 | 0 | 0 | 0 | 0 | 0 | 1 | -90 | 90 | 0.037651 | 0.0094449 | -0.037634 | -0.0094342
30 | 28 | 1.8645 | 1.1933 | 3.1311e-09 | 0 | 0 | 0 | 0 | 0 | 1 | -90 | 90 | -0.079226 | -0.019883 | 0.079352 | 0.019963
38 | 36 | 0.043544 | 0.027868 | 7.3122e-11 | 0 | 0 | 0 | 0 | 0 | 1 | -90 | 90 | 0.030033 | 0.0075293 | -0.030033 | -0.007529
28 | 26 | 0.13829 | 0.088504 | 2.3222e-10 | 0 | 0 | 0 | 0 | 0 | 1 | -90 | 90 | -0.083721 | -0.021058 | 0.083732 | 0.021065
26 | 27 | 0.52732 | 0.33749 | 8.8552e-10 | 0 | 0 | 0 | 0 | 0 | 1 | -90 | 90 | -0.09093 | -0.022869 | 0.090977 | 0.022899
27 | 29 | 0.29484 | 0.1887 | 4.9512e-10 | 0 | 0 | 0 | 0 | 0 | 1 | -90 | 90 | -0.096838 | -0.024368 | 0.096868 | 0.024387
29 | 31 | 0.3916 | 0.25063 | 6.5761e-10 | 0 | 0 | 0 | 0 | 0 | 1 | -90 | 90 | -0.10058 | -0.025317 | 0.10062 | 0.025344
36 | 35 | 1.2105 | 0.77474 | 2.0328e-09 | 0 | 0 | 0 | 0 | 0 | 1 | -90 | 90 | 0.021778 | 0.0054603 | -0.021772 | -0.0054565
41 | 43 | 0.49269 | 0.31532 | 8.2736e-10 | 0 | 0 | 0 | 0 | 0 | 1 | -90 | 90 | -0.023482 | -0.0058877 | 0.023485 | 0.0058895
43 | 45 | 0.32599 | 0.20863 | 5.4742e-10 | 0 | 0 | 0 | 0 | 0 | 1 | -90 | 90 | -0.030798 | -0.0077223 | 0.030801 | 0.0077244
45 | 55 | 0.13744 | 0.087962 | 2.308e-10 | 0 | 0 | 0 | 0 | 0 | 1 | -90 | 90 | -0.033143 | -0.0083112 | 0.033144 | 0.0083122
55 | 54 | 0.37866 | 0.24234 | 6.3588e-10 | 0 | 0 | 0 | 0 | 0 | 1 | -90 | 90 | -0.039649 | -0.0099423 | 0.039655 | 0.0099464
54 | 52 | 0.30822 | 0.19726 | 5.1759e-10 | 0 | 0 | 0 | 0 | 0 | 1 | -90 | 90 | -0.043055 | -0.010798 | 0.043061 | 0.010802
48 | 49 | 0.088555 | 0.056675 | 1.4871e-10 | 0 | 0 | 0 | 0 | 0 | 1 | -90 | 90 | -0.015476 | -0.0038789 | 0.015476 | 0.0038791
49 | 58 | 0.01227 | 0.0078528 | 2.0605e-11 | 0 | 0 | 0 | 0 | 0 | 1 | -90 | 90 | -0.019317 | -0.0048415 | 0.019317 | 0.0048416
58 | 59 | 0.55411 | 0.35463 | 9.305e-10 | 0 | 0 | 0 | 0 | 0 | 1 | -90 | 90 | -0.024968 | -0.006258 | 0.024972 | 0.0062602
50 | 52 | 0.27326 | 0.17489 | 4.5888e-10 | 0 | 0 | 0 | 0 | 0 | 1 | -90 | 90 | 0.05148 | 0.012915 | -0.051472 | -0.01291