## bus_data
BUS_I | BUS_TYPE | Pd | Qd | Gs | Bs | area | Vm | Va | baseKV | zone | Vmax | Vmin
1 | 1 | 0.055183 | 0.01383 | 0 | 0 | 1 | 0.98602 | -0.26937 | 0.4 | 1 | 1.1 | 0.9
2 | 1 | 0 | 0 | 0 | 0 | 1 | 0.98799 | -0.23103 | 0.4 | 1 | 1.1 | 0.9
4 | 1 | 0 | 0 | 0 | 0 | 1 | 0.99409 | -0.1132 | 0.4 | 1 | 1.1 | 0.9
20 | 1 | 0 | 0 | 0 | 0 | 1 | 0.99403 | -0.11449 | 0.4 | 1 | 1.1 | 0.9
19 | 1 | 0.090355 | 0.022645 | 0 | 0 | 1 | 0.99542 | -0.087806 | 0.4 | 1 | 1.1 | 0.9
5 | 1 | 0 | 0 | 0 | 0 | 1 | 0.99966 | -0.00656 | 0.4 | 1 | 1.1 | 0.9
10 | 1 | 0 | 0 | 0 | 0 | 1 | 0.99538 | -0.088255 | 0.4 | 1 | 1.1 | 0.9
11 | 3 | 0.016853 | 0.0042237 | 0 | 0 | 1 | 1 | 0 | 0.4 | 1 | 1.1 | 0.9
6 | 1 | 0 | 0 | 0 | 0 | 1 | 0.9929 | -0.13608 | 0.4 | 1 | 1.1 | 0.9
16 | 1 | 0.057134 | 0.014319 | 0 | 0 | 1 | 0.98991 | -0.19395 | 0.4 | 1 | 1.1 | 0.9
14 | 1 | 0.025755 | 0.0064549 | 0 | 0 | 1 | 0.99235 | -0.14665 | 0.4 | 1 | 1.1 | 0.9
22 | 1 | 0.020631 | 0.0051705 | 0 | 0 | 1 | 0.99525 | -0.090757 | 0.4 | 1 | 1.1 | 0.9
21 | 1 | 0.017058 | 0.004275 | 0 | 0 | 1 | 0.99384 | -0.11809 | 0.4 | 1 | 1.1 | 0.9
13 | 1 | 0.025394 | 0.0063643 | 0 | 0 | 1 | 0.99722 | -0.053108 | 0.4 | 1 | 1.1 | 0.9
12 | 1 | 0.027827 | 0.006974 | 0 | 0 | 1 | 0.99805 | -0.037251 | 0.4 | 1 | 1.1 | 0.9
18 | 1 | 0.043603 | 0.010928 | 0 | 0 | 1 | 0.98881 | -0.21538 | 0.4 | 1 | 1.1 | 0.9
17 | 1 | 0.035247 | 0.0088338 | 0 | 0 | 1 | 0.98923 | -0.20717 | 0.4 | 1 | 1.1 | 0.9
15 | 1 | 0.025444 | 0.006377 | 0 | 0 | 1 | 0.99202 | -0.1531 | 0.4 | 1 | 1.1 | 0.9

## generator_data
GEN_BUS | PG | QG | QMAX | QMIN | VG | MBASE | GEN_STATUS | PMAX | PMIN
11 | 0.44359 | 0.11238 | 10 | -10 | 1 | 100 | 1 | 10 | 0

## branch_data
F_BUS | T_BUS | BR_R | BR_X | BR_B | RATE_A | RATE_B | RATE_C | TAP | SHIFT | BR_STATUS | ANGMIN | ANGMAX | P_in | Q_in | P_out | Q_out
1 | 2 | 3.0344 | 1.942 | 5.0956e-09 | 0 | 0 | 0 | 0 | 0 | 1 | -90 | 90 | -0.055183 | -0.01383 | 0.055284 | 0.013894
2 | 4 | 9.3997 | 6.0158 | 1.5785e-08 | 0 | 0 | 0 | 0 | 0 | 1 | -90 | 90 | -0.055284 | -0.013894 | 0.055597 | 0.014093
4 | 20 | 0.33648 | 0.21535 | 5.6505e-10 | 0 | 0 | 0 | 0 | 0 | 1 | -90 | 90 | 0.017061 | 0.0042774 | -0.01706 | -0.0042767
4 | 19 | 1.5587 | 0.99759 | 2.6175e-09 | 0 | 0 | 0 | 0 | 0 | 1 | -90 | 90 | -0.072659 | -0.01837 | 0.072747 | 0.018427
20 | 21 | 0.93317 | 0.59723 | 1.567e-09 | 0 | 0 | 0 | 0 | 0 | 1 | -90 | 90 | 0.01706 | 0.0042767 | -0.017058 | -0.004275
19 | 13 | 0.94948 | 0.60767 | 3.1889e-09 | 0 | 0 | 0 | 0 | 0 | 1 | -90 | 90 | -0.1631 | -0.041072 | 0.16337 | 0.041245
5 | 10 | 1.7533 | 1.1221 | 5.8885e-09 | 0 | 0 | 0 | 0 | 0 | 1 | -90 | 90 | 0.20954 | 0.053187 | -0.20872 | -0.052663
5 | 11 | 0.14144 | 0.090522 | 4.7503e-10 | 0 | 0 | 0 | 0 | 0 | 1 | -90 | 90 | -0.20954 | -0.053187 | 0.20961 | 0.05323
10 | 22 | 0.53867 | 0.34475 | 9.0458e-10 | 0 | 0 | 0 | 0 | 0 | 1 | -90 | 90 | 0.020633 | 0.005172 | -0.020631 | -0.0051705
10 | 6 | 1.1318 | 0.72435 | 3.8012e-09 | 0 | 0 | 0 | 0 | 0 | 1 | -90 | 90 | 0.18809 | 0.047491 | -0.18766 | -0.047217
11 | 12 | 0.77215 | 0.49418 | 2.5933e-09 | 0 | 0 | 0 | 0 | 0 | 1 | -90 | 90 | 0.21712 | 0.054923 | -0.21674 | -0.054675
6 | 16 | 1.8748 | 1.1999 | 3.1482e-09 | 0 | 0 | 0 | 0 | 0 | 1 | -90 | 90 | 0.13643 | 0.034364 | -0.13605 | -0.034123
6 | 14 | 0.91152 | 0.58338 | 1.5307e-09 | 0 | 0 | 0 | 0 | 0 | 1 | -90 | 90 | 0.051233 | 0.012853 | -0.051207 | -0.012837
16 | 18 | 2.1565 | 1.3802 | 3.6214e-09 | 0 | 0 | 0 | 0 | 0 | 1 | -90 | 90 | 0.043648 | 0.010956 | -0.043603 | -0.010928
16 | 17 | 1.647 | 1.0541 | 2.7657e-09 | 0 | 0 | 0 | 0 | 0 | 1 | -90 | 90 | 0.03527 | 0.0088478 | -0.035247 | -0.0088339
14 | 15 | 1.1194 | 0.7164 | 1.8797e-09 | 0 | 0 | 0 | 0 | 0 | 1 | -90 | 90 | 0.025452 | 0.0063818 | -0.025444 | -0.006377
13 | 12 | 0.37629 | 0.24082 | 1.2638e-09 | 0 | 0 | 0 | 0 | 0 | 1 | -90 | 90 | -0.18877 | -0.047609 | 0.18891 | 0.047701