## bus_data
BUS_I | BUS_TYPE | Pd | Qd | Gs | Bs | area | Vm | Va | baseKV | zone | Vmax | Vmin
1 | 1 | 0.0027857 | 0.00069817 | 0 | 0 | 1 | 0.97523 | -0.47726 | 0.4 | 1 | 1.1 | 0.9
2 | 1 | 0 | 0 | 0 | 0 | 1 | 0.97528 | -0.4763 | 0.4 | 1 | 1.1 | 0.9
4 | 1 | 0 | 0 | 0 | 0 | 1 | 0.97226 | -0.53564 | 0.4 | 1 | 1.1 | 0.9
5 | 1 | 0 | 0 | 0 | 0 | 1 | 0.98143 | -0.35623 | 0.4 | 1 | 1.1 | 0.9
14 | 1 | 0.04966 | 0.012446 | 0 | 0 | 1 | 0.97153 | -0.55014 | 0.4 | 1 | 1.1 | 0.9
13 | 1 | 0.020345 | 0.005099 | 0 | 0 | 1 | 0.97174 | -0.54599 | 0.4 | 1 | 1.1 | 0.9
41 | 1 | 0.012998 | 0.0032577 | 0 | 0 | 1 | 0.9829 | -0.32775 | 0.4 | 1 | 1.1 | 0.9
6 | 1 | 0 | 0 | 0 | 0 | 1 | 0.98338 | -0.31863 | 0.4 | 1 | 1.1 | 0.9
42 | 1 | 0.011876 | 0.0029764 | 0 | 0 | 1 | 0.98355 | -0.31525 | 0.4 | 1 | 1.1 | 0.9
43 | 1 | 0.0041642 | 0.0010436 | 0 | 0 | 1 | 0.9832 | -0.32199 | 0.4 | 1 | 1.1 | 0.9
11 | 1 | 0 | 0 | 0 | 0 | 1 | 0.99059 | -0.17982 | 0.4 | 1 | 1.1 | 0.9
18 | 1 | 0.0057274 | 0.0014354 | 0 | 0 | 1 | 0.99017 | -0.18787 | 0.4 | 1 | 1.1 | 0.9
15 | 1 | 0.0071049 | 0.0017807 | 0 | 0 | 1 | 0.99099 | -0.1721 | 0.4 | 1 | 1.1 | 0.9
12 | 1 | 0 | 0 | 0 | 0 | 1 | 0.98851 | -0.21943 | 0.4 | 1 | 1.1 | 0.9
39 | 1 | 0.010697 | 0.002681 | 0 | 0 | 1 | 0.98762 | -0.23656 | 0.4 | 1 | 1.1 | 0.9
40 | 1 | 0.0034884 | 0.00087428 | 0 | 0 | 1 | 0.99024 | -0.1861 | 0.4 | 1 | 1.1 | 0.9
48 | 1 | 0.00593 | 0.0014862 | 0 | 0 | 1 | 0.98405 | -0.30554 | 0.4 | 1 | 1.1 | 0.9
50 | 1 | 0.013394 | 0.0033568 | 0 | 0 | 1 | 0.98298 | -0.32636 | 0.4 | 1 | 1.1 | 0.9
51 | 1 | 0.0045425 | 0.0011385 | 0 | 0 | 1 | 0.98298 | -0.32637 | 0.4 | 1 | 1.1 | 0.9
47 | 1 | 0.0052305 | 0.0013109 | 0 | 0 | 1 | 0.99911 | -0.017203 | 0.4 | 1 | 1.1 | 0.9
27 | 1 | 0.005149 | 0.0012905 | 0 | 0 | 1 | 0.99912 | -0.016959 | 0.4 | 1 | 1.1 | 0.9
44 | 1 | 0.004618 | 0.0011574 | 0 | 0 | 1 | 0.98955 | -0.19989 | 0.4 | 1 | 1.1 | 0.9
45 | 1 | 0.0046102 | 0.0011554 | 0 | 0 | 1 | 0.98959 | -0.19921 | 0.4 | 1 | 1.1 | 0.9
52 | 1 | 0.0044217 | 0.0011082 | 0 | 0 | 1 | 0.98991 | -0.19291 | 0.4 | 1 | 1.1 | 0.9
16 | 1 | 0.005102 | 0.0012787 | 0 | 0 | 1 | 0.99124 | -0.16722 | 0.4 | 1 | 1.1 | 0.9
38 | 1 | 0.0057256 | 0.001435 | 0 | 0 | 1 | 0.98698 | -0.24881 | 0.4 | 1 | 1.1 | 0.9
22 | 1 | 0.014666 | 0.0036757 | 0 | 0 | 1 | 0.99128 | -0.16618 | 0.4 | 1 | 1.1 | 0.9
17 | 1 | 0.02967 | 0.0074359 | 0 | 0 | 1 | 0.99241 | -0.14455 | 0.4 | 1 | 1.1 | 0.9
19 | 1 | 0.01789 | 0.0044837 | 0 | 0 | 1 | 0.99404 | -0.11329 | 0.4 | 1 | 1.1 | 0.9
20 | 1 | 0.0032618 | 0.00081747 | 0 | 0 | 1 | 0.9954 | -0.087319 | 0.4 | 1 | 1.1 | 0.9
49 | 1 | 0.0046123 | 0.001156 | 0 | 0 | 1 | 0.98977 | -0.19574 | 0.4 | 1 | 1.1 | 0.9
21 | 1 | 0.0040137 | 0.0010059 | 0 | 0 | 1 | 0.99582 | -0.07938 | 0.4 | 1 | 1.1 | 0.9
37 | 1 | 0.0063894 | 0.0016013 | 0 | 0 | 1 | 0.99641 | -0.068108 | 0.4 | 1 | 1.1 | 0.9
36 | 1 | 0.0052035 | 0.0013041 | 0 | 0 | 1 | 0.99681 | -0.060524 | 0.4 | 1 | 1.1 | 0.9
23 | 1 | 0.035396 | 0.0088711 | 0 | 0 | 1 | 0.99923 | -0.014712 | 0.4 | 1 | 1.1 | 0.9
24 | 3 | 0.0051443 | 0.0012893 | 0 | 0 | 1 | 1 | 0 | 0.4 | 1 | 1.1 | 0.9
25 | 1 | 0.0051607 | 0.0012934 | 0 | 0 | 1 | 0.99918 | -0.015828 | 0.4 | 1 | 1.1 | 0.9
26 | 1 | 0.0051492 | 0.0012905 | 0 | 0 | 1 | 0.99917 | -0.015707 | 0.4 | 1 | 1.1 | 0.9
28 | 1 | 0.0042748 | 0.0010714 | 0 | 0 | 1 | 0.99838 | -0.030662 | 0.4 | 1 | 1.1 | 0.9
29 | 1 | 0.0099554 | 0.002495 | 0 | 0 | 1 | 0.99796 | -0.038715 | 0.4 | 1 | 1.1 | 0.9
35 | 1 | 0.0042697 | 0.0010701 | 0 | 0 | 1 | 0.99768 | -0.044015 | 0.4 | 1 | 1.1 | 0.9
30 | 1 | 0.02199 | 0.0055112 | 0 | 0 | 1 | 0.98494 | -0.28823 | 0.4 | 1 | 1.1 | 0.9
31 | 1 | 0.0042145 | 0.0010563 | 0 | 0 | 1 | 0.98607 | -0.2665 | 0.4 | 1 | 1.1 | 0.9
32 | 1 | 0.010792 | 0.0027048 | 0 | 0 | 1 | 0.98492 | -0.2888 | 0.4 | 1 | 1.1 | 0.9
33 | 1 | 0.0042149 | 0.0010564 | 0 | 0 | 1 | 0.98652 | -0.25777 | 0.4 | 1 | 1.1 | 0.9
34 | 1 | 0.0051937 | 0.0013017 | 0 | 0 | 1 | 0.98439 | -0.29903 | 0.4 | 1 | 1.1 | 0.9
46 | 1 | 0.0046133 | 0.0011562 | 0 | 0 | 1 | 0.98966 | -0.19778 | 0.4 | 1 | 1.1 | 0.9

## generator_data
GEN_BUS | PG | QG | QMAX | QMIN | VG | MBASE | GEN_STATUS | PMAX | PMIN
24 | 0.39821 | 0.10157 | 10 | -10 | 1 | 100 | 1 | 10 | 0

## branch_data
F_BUS | T_BUS | BR_R | BR_X | BR_B | RATE_A | RATE_B | RATE_C | TAP | SHIFT | BR_STATUS | ANGMIN | ANGMAX | P_in | Q_in | P_out | Q_out
1 | 2 | 1.4781 | 0.94597 | 2.4821e-09 | 0 | 0 | 0 | 0 | 0 | 1 | -90 | 90 | -0.0027857 | -0.00069817 | 0.0027859 | 0.00069802
2 | 4 | 3.603 | 2.3059 | 6.0504e-09 | 0 | 0 | 0 | 0 | 0 | 1 | -90 | 90 | 0.070248 | 0.017699 | -0.070049 | -0.017573
2 | 5 | 7.0763 | 4.5288 | 1.1883e-08 | 0 | 0 | 0 | 0 | 0 | 1 | -90 | 90 | -0.073034 | -0.018397 | 0.073456 | 0.018666
4 | 14 | 1.2363 | 0.79125 | 2.0761e-09 | 0 | 0 | 0 | 0 | 0 | 1 | -90 | 90 | 0.049694 | 0.012468 | -0.04966 | -0.012446
4 | 13 | 2.1541 | 1.3786 | 3.6172e-09 | 0 | 0 | 0 | 0 | 0 | 1 | -90 | 90 | 0.020355 | 0.0051051 | -0.020345 | -0.005099
5 | 41 | 1.6921 | 1.0829 | 5.6829e-09 | 0 | 0 | 0 | 0 | 0 | 1 | -90 | 90 | -0.073456 | -0.018666 | 0.073557 | 0.01873
41 | 6 | 0.46023 | 0.29455 | 2.3186e-09 | 0 | 0 | 0 | 0 | 0 | 1 | -90 | 90 | -0.086555 | -0.021988 | 0.086593 | 0.022012
6 | 42 | 0.13565 | 0.086815 | 6.8337e-10 | 0 | 0 | 0 | 0 | 0 | 1 | -90 | 90 | -0.1087 | -0.027555 | 0.10872 | 0.027567
6 | 43 | 0.65782 | 0.421 | 1.1047e-09 | 0 | 0 | 0 | 0 | 0 | 1 | -90 | 90 | 0.022108 | 0.0055433 | -0.022104 | -0.0055411
42 | 48 | 0.35179 | 0.22514 | 1.7722e-09 | 0 | 0 | 0 | 0 | 0 | 1 | -90 | 90 | -0.12059 | -0.030543 | 0.12065 | 0.030579
43 | 50 | 1.0568 | 0.67637 | 1.7747e-09 | 0 | 0 | 0 | 0 | 0 | 1 | -90 | 90 | 0.01794 | 0.0044975 | -0.017936 | -0.0044952
11 | 18 | 1.2363 | 0.79123 | 2.0761e-09 | 0 | 0 | 0 | 0 | 0 | 1 | -90 | 90 | 0.028624 | 0.0071812 | -0.028613 | -0.0071744
11 | 15 | 1.1888 | 0.76082 | 1.9963e-09 | 0 | 0 | 0 | 0 | 0 | 1 | -90 | 90 | -0.028624 | -0.0071812 | 0.028634 | 0.0071878
18 | 52 | 0.96857 | 0.61988 | 1.6265e-09 | 0 | 0 | 0 | 0 | 0 | 1 | -90 | 90 | 0.022886 | 0.005739 | -0.02288 | -0.0057356
15 | 16 | 0.60076 | 0.38449 | 1.0088e-09 | 0 | 0 | 0 | 0 | 0 | 1 | -90 | 90 | -0.035739 | -0.0089685 | 0.035748 | 0.0089737
12 | 39 | 0.39764 | 0.25449 | 2.0032e-09 | 0 | 0 | 0 | 0 | 0 | 1 | -90 | 90 | 0.1901 | 0.04825 | -0.18994 | -0.04815
12 | 40 | 0.77574 | 0.49648 | 3.9081e-09 | 0 | 0 | 0 | 0 | 0 | 1 | -90 | 90 | -0.1901 | -0.04825 | 0.1904 | 0.048445
39 | 38 | 0.3009 | 0.19257 | 1.5159e-09 | 0 | 0 | 0 | 0 | 0 | 1 | -90 | 90 | 0.17924 | 0.045469 | -0.17914 | -0.045402
40 | 22 | 0.45636 | 0.29207 | 2.299e-09 | 0 | 0 | 0 | 0 | 0 | 1 | -90 | 90 | -0.19389 | -0.04932 | 0.19408 | 0.049439
48 | 34 | 0.22499 | 0.144 | 1.1335e-09 | 0 | 0 | 0 | 0 | 0 | 1 | -90 | 90 | -0.12658 | -0.032065 | 0.12662 | 0.03209
50 | 51 | 0.0037196 | 0.0023805 | 6.2462e-12 | 0 | 0 | 0 | 0 | 0 | 1 | -90 | 90 | 0.0045425 | 0.0011385 | -0.0045425 | -0.0011385
47 | 27 | 0.20891 | 0.13371 | 3.5082e-10 | 0 | 0 | 0 | 0 | 0 | 1 | -90 | 90 | -0.0052305 | -0.0013109 | 0.0052305 | 0.0013109
27 | 25 | 0.48759 | 0.31206 | 8.1879e-10 | 0 | 0 | 0 | 0 | 0 | 1 | -90 | 90 | -0.01038 | -0.0026013 | 0.01038 | 0.0026016
44 | 45 | 0.6475 | 0.4144 | 1.0873e-09 | 0 | 0 | 0 | 0 | 0 | 1 | -90 | 90 | -0.004618 | -0.0011574 | 0.0046181 | 0.0011574
45 | 46 | 0.68082 | 0.43572 | 1.1433e-09 | 0 | 0 | 0 | 0 | 0 | 1 | -90 | 90 | -0.0092283 | -0.0023128 | 0.0092289 | 0.0023131
52 | 49 | 0.67265 | 0.43049 | 1.1296e-09 | 0 | 0 | 0 | 0 | 0 | 1 | -90 | 90 | 0.018458 | 0.0046275 | -0.018456 | -0.004626
16 | 17 | 2.4498 | 1.5679 | 4.1139e-09 | 0 | 0 | 0 | 0 | 0 | 1 | -90 | 90 | -0.04085 | -0.010252 | 0.040894 | 0.01028
38 | 33 | 0.22725 | 0.14544 | 1.1449e-09 | 0 | 0 | 0 | 0 | 0 | 1 | -90 | 90 | 0.17341 | 0.043967 | -0.17334 | -0.043919
22 | 17 | 0.4615 | 0.29536 | 2.325e-09 | 0 | 0 | 0 | 0 | 0 | 1 | -90 | 90 | -0.20874 | -0.053114 | 0.20896 | 0.053254
17 | 19 | 0.49863 | 0.31912 | 2.512e-09 | 0 | 0 | 0 | 0 | 0 | 1 | -90 | 90 | -0.27952 | -0.07097 | 0.27995 | 0.071239
19 | 20 | 0.39041 | 0.24987 | 1.9668e-09 | 0 | 0 | 0 | 0 | 0 | 1 | -90 | 90 | -0.29784 | -0.075723 | 0.29821 | 0.075961
20 | 21 | 0.11824 | 0.075676 | 5.9569e-10 | 0 | 0 | 0 | 0 | 0 | 1 | -90 | 90 | -0.30147 | -0.076779 | 0.30159 | 0.076853
49 | 46 | 0.64743 | 0.41435 | 1.0872e-09 | 0 | 0 | 0 | 0 | 0 | 1 | -90 | 90 | 0.013844 | 0.00347 | -0.013842 | -0.0034693
21 | 37 | 0.16582 | 0.10613 | 8.3537e-10 | 0 | 0 | 0 | 0 | 0 | 1 | -90 | 90 | -0.3056 | -0.077859 | 0.30577 | 0.077965
37 | 36 | 0.10937 | 0.069995 | 5.5097e-10 | 0 | 0 | 0 | 0 | 0 | 1 | -90 | 90 | -0.31216 | -0.079566 | 0.31227 | 0.079639
36 | 35 | 0.23441 | 0.15002 | 1.1809e-09 | 0 | 0 | 0 | 0 | 0 | 1 | -90 | 90 | -0.31747 | -0.080943 | 0.31773 | 0.081105
23 | 24 | 1.2936 | 0.82793 | 2.1724e-09 | 0 | 0 | 0 | 0 | 0 | 1 | -90 | 90 | -0.050938 | -0.012767 | 0.050973 | 0.012789
23 | 25 | 0.32135 | 0.20566 | 5.3964e-10 | 0 | 0 | 0 | 0 | 0 | 1 | -90 | 90 | 0.015542 | 0.0038955 | -0.015541 | -0.003895
24 | 26 | 0.20838 | 0.13336 | 1.0498e-09 | 0 | 0 | 0 | 0 | 0 | 1 | -90 | 90 | 0.34209 | 0.08749 | -0.34183 | -0.087323
26 | 28 | 0.20116 | 0.12874 | 1.0134e-09 | 0 | 0 | 0 | 0 | 0 | 1 | -90 | 90 | 0.33668 | 0.086033 | -0.33644 | -0.085877
28 | 29 | 0.10959 | 0.070138 | 5.521e-10 | 0 | 0 | 0 | 0 | 0 | 1 | -90 | 90 | 0.33216 | 0.084806 | -0.33203 | -0.084723
29 | 35 | 0.074331 | 0.047572 | 3.7446e-10 | 0 | 0 | 0 | 0 | 0 | 1 | -90 | 90 | 0.32208 | 0.082228 | -0.322 | -0.082175
30 | 31 | 0.57789 | 0.36985 | 2.9113e-09 | 0 | 0 | 0 | 0 | 0 | 1 | -90 | 90 | -0.16466 | -0.041652 | 0.16484 | 0.041761
30 | 32 | 0.017485 | 0.01119 | 8.8086e-11 | 0 | 0 | 0 | 0 | 0 | 1 | -90 | 90 | 0.14267 | 0.036141 | -0.14267 | -0.036138
31 | 33 | 0.22671 | 0.14509 | 1.1421e-09 | 0 | 0 | 0 | 0 | 0 | 1 | -90 | 90 | -0.16905 | -0.042818 | 0.16912 | 0.042863
32 | 34 | 0.33959 | 0.21734 | 1.7108e-09 | 0 | 0 | 0 | 0 | 0 | 1 | -90 | 90 | 0.13188 | 0.033433 | -0.13181 | -0.033392