## bus_data
BUS_I | BUS_TYPE | Pd | Qd | Gs | Bs | area | Vm | Va | baseKV | zone | Vmax | Vmin
1 | 1 | 0.054499 | 0.013659 | 0 | 0 | 1 | 0.99729 | -0.052006 | 0.4 | 1 | 1.1 | 0.9
2 | 1 | 0 | 0 | 0 | 0 | 1 | 0.99878 | -0.023342 | 0.4 | 1 | 1.1 | 0.9
3 | 1 | 0 | 0 | 0 | 0 | 1 | 0.99622 | -0.072749 | 0.4 | 1 | 1.1 | 0.9
4 | 1 | 0 | 0 | 0 | 0 | 1 | 0.99834 | -0.031946 | 0.4 | 1 | 1.1 | 0.9
5 | 3 | 0 | 0 | 0 | 0 | 1 | 1 | 0 | 0.4 | 1 | 1.1 | 0.9
17 | 1 | 0.069337 | 0.017377 | 0 | 0 | 1 | 0.99554 | -0.085774 | 0.4 | 1 | 1.1 | 0.9
18 | 1 | 0.010832 | 0.0027147 | 0 | 0 | 1 | 0.99582 | -0.080427 | 0.4 | 1 | 1.1 | 0.9
26 | 1 | 0.038534 | 0.0096575 | 0 | 0 | 1 | 0.99797 | -0.03903 | 0.4 | 1 | 1.1 | 0.9
12 | 1 | 0 | 0 | 0 | 0 | 1 | 0.99756 | -0.04626 | 0.4 | 1 | 1.1 | 0.9
21 | 1 | 0.064601 | 0.01619 | 0 | 0 | 1 | 0.99722 | -0.053494 | 0.4 | 1 | 1.1 | 0.9
6 | 1 | 0 | 0 | 0 | 0 | 1 | 0.98709 | -0.24774 | 0.4 | 1 | 1.1 | 0.9
11 | 1 | 0 | 0 | 0 | 0 | 1 | 0.98756 | -0.23852 | 0.4 | 1 | 1.1 | 0.9
27 | 1 | 0.0093856 | 0.0023522 | 0 | 0 | 1 | 0.98677 | -0.25379 | 0.4 | 1 | 1.1 | 0.9
9 | 1 | 0 | 0 | 0 | 0 | 1 | 0.98655 | -0.25811 | 0.4 | 1 | 1.1 | 0.9
23 | 1 | 0.0077832 | 0.0019506 | 0 | 0 | 1 | 0.98566 | -0.27544 | 0.4 | 1 | 1.1 | 0.9
10 | 1 | 0 | 0 | 0 | 0 | 1 | 0.99193 | -0.15386 | 0.4 | 1 | 1.1 | 0.9
19 | 1 | 0.016405 | 0.0041115 | 0 | 0 | 1 | 0.98692 | -0.25066 | 0.4 | 1 | 1.1 | 0.9
28 | 1 | 0.090784 | 0.022753 | 0 | 0 | 1 | 0.98623 | -0.2644 | 0.4 | 1 | 1.1 | 0.9
25 | 1 | 0.0061343 | 0.0015374 | 0 | 0 | 1 | 0.99751 | -0.047195 | 0.4 | 1 | 1.1 | 0.9
22 | 1 | 0.047287 | 0.011851 | 0 | 0 | 1 | 0.99646 | -0.068002 | 0.4 | 1 | 1.1 | 0.9
20 | 1 | 0.067091 | 0.016815 | 0 | 0 | 1 | 0.98292 | -0.32851 | 0.4 | 1 | 1.1 | 0.9

## generator_data
GEN_BUS | PG | QG | QMAX | QMIN | VG | MBASE | GEN_STATUS | PMAX | PMIN
5 | 0.48618 | 0.12321 | 10 | -10 | 1 | 100 | 1 | 10 | 0

## branch_data
F_BUS | T_BUS | BR_R | BR_X | BR_B | RATE_A | RATE_B | RATE_C | TAP | SHIFT | BR_STATUS | ANGMIN | ANGMAX | P_in | Q_in | P_out | Q_out
1 | 2 | 0.95034 | 0.60821 | 1.5959e-09 | 0 | 0 | 0 | 0 | 0 | 1 | -90 | 90 | -0.13479 | -0.033831 | 0.13498 | 0.033949
1 | 3 | 1.1523 | 0.73744 | 1.9349e-09 | 0 | 0 | 0 | 0 | 0 | 1 | -90 | 90 | 0.080295 | 0.020172 | -0.080215 | -0.020121
2 | 4 | 0.99805 | 0.63875 | 1.676e-09 | 0 | 0 | 0 | 0 | 0 | 1 | -90 | 90 | 0.038563 | 0.0096757 | -0.038547 | -0.0096657
2 | 5 | 0.60332 | 0.38612 | 2.0263e-09 | 0 | 0 | 0 | 0 | 0 | 1 | -90 | 90 | -0.17354 | -0.043624 | 0.17373 | 0.043748
3 | 17 | 0.83505 | 0.53443 | 1.4023e-09 | 0 | 0 | 0 | 0 | 0 | 1 | -90 | 90 | 0.06938 | 0.017405 | -0.069337 | -0.017377
3 | 18 | 3.1517 | 2.0171 | 5.2926e-09 | 0 | 0 | 0 | 0 | 0 | 1 | -90 | 90 | 0.010836 | 0.0027167 | -0.010832 | -0.0027147
4 | 26 | 0.82097 | 0.52542 | 1.3786e-09 | 0 | 0 | 0 | 0 | 0 | 1 | -90 | 90 | 0.038547 | 0.0096657 | -0.038534 | -0.0096575
5 | 12 | 1.0468 | 0.66994 | 3.5157e-09 | 0 | 0 | 0 | 0 | 0 | 1 | -90 | 90 | 0.20024 | 0.051213 | -0.19979 | -0.050927
5 | 21 | 2.1371 | 1.3677 | 3.5887e-09 | 0 | 0 | 0 | 0 | 0 | 1 | -90 | 90 | 0.11221 | 0.028245 | -0.11192 | -0.028062
12 | 25 | 0.67984 | 0.4351 | 1.1416e-09 | 0 | 0 | 0 | 0 | 0 | 1 | -90 | 90 | 0.0061346 | 0.0015375 | -0.0061343 | -0.0015374
12 | 10 | 2.4927 | 1.5953 | 8.3717e-09 | 0 | 0 | 0 | 0 | 0 | 1 | -90 | 90 | 0.19366 | 0.04939 | -0.19266 | -0.04875
21 | 22 | 1.3665 | 0.87455 | 2.2947e-09 | 0 | 0 | 0 | 0 | 0 | 1 | -90 | 90 | 0.04732 | 0.011872 | -0.047287 | -0.011851
6 | 11 | 2.3462 | 1.5016 | 3.94e-09 | 0 | 0 | 0 | 0 | 0 | 1 | -90 | 90 | -0.017182 | -0.0043082 | 0.017189 | 0.0043127
6 | 27 | 2.8155 | 1.8019 | 4.7279e-09 | 0 | 0 | 0 | 0 | 0 | 1 | -90 | 90 | 0.0093882 | 0.0023535 | -0.0093855 | -0.0023523
6 | 9 | 5.8108 | 3.7189 | 9.7579e-09 | 0 | 0 | 0 | 0 | 0 | 1 | -90 | 90 | 0.0077934 | 0.0019547 | -0.0077896 | -0.0019532
11 | 28 | 1.2448 | 0.7967 | 2.0904e-09 | 0 | 0 | 0 | 0 | 0 | 1 | -90 | 90 | 0.090896 | 0.022824 | -0.090784 | -0.022753
11 | 10 | 3.4431 | 2.2036 | 5.7818e-09 | 0 | 0 | 0 | 0 | 0 | 1 | -90 | 90 | -0.10808 | -0.027137 | 0.10852 | 0.027417
9 | 23 | 9.7019 | 6.2092 | 1.6292e-08 | 0 | 0 | 0 | 0 | 0 | 1 | -90 | 90 | 0.0077896 | 0.0019532 | -0.0077831 | -0.0019507
10 | 19 | 5.087 | 3.2557 | 8.5424e-09 | 0 | 0 | 0 | 0 | 0 | 1 | -90 | 90 | 0.084135 | 0.021334 | -0.083746 | -0.021085
19 | 20 | 5.0455 | 3.2291 | 8.4728e-09 | 0 | 0 | 0 | 0 | 0 | 1 | -90 | 90 | 0.06734 | 0.016974 | -0.067091 | -0.016815