## bus_data
BUS_I | BUS_TYPE | Pd | Qd | Gs | Bs | area | Vm | Va | baseKV | zone | Vmax | Vmin
1 | 1 | 0.06482 | 0.016245 | 0 | 0 | 1 | 0.98079 | -0.36917 | 0.4 | 1 | 1.1 | 0.9
2 | 1 | 0.037054 | 0.0092866 | 0 | 0 | 1 | 0.98474 | -0.2921 | 0.4 | 1 | 1.1 | 0.9
3 | 1 | 0.037747 | 0.0094603 | 0 | 0 | 1 | 0.98001 | -0.38449 | 0.4 | 1 | 1.1 | 0.9
4 | 1 | 0 | 0 | 0 | 0 | 1 | 0.99174 | -0.15698 | 0.4 | 1 | 1.1 | 0.9
6 | 1 | 0 | 0 | 0 | 0 | 1 | 0.9991 | -0.016933 | 0.4 | 1 | 1.1 | 0.9
7 | 1 | 0 | 0 | 0 | 0 | 1 | 0.99777 | -0.04265 | 0.4 | 1 | 1.1 | 0.9
13 | 3 | 0.075734 | 0.018981 | 0 | 0 | 1 | 1 | 0 | 0.4 | 1 | 1.1 | 0.9
11 | 1 | 0.011737 | 0.0029416 | 0 | 0 | 1 | 0.99712 | -0.055183 | 0.4 | 1 | 1.1 | 0.9
10 | 1 | 0.011054 | 0.0027704 | 0 | 0 | 1 | 0.99695 | -0.058469 | 0.4 | 1 | 1.1 | 0.9
12 | 1 | 0.011009 | 0.0027591 | 0 | 0 | 1 | 0.99687 | -0.059968 | 0.4 | 1 | 1.1 | 0.9

## generator_data
GEN_BUS | PG | QG | QMAX | QMIN | VG | MBASE | GEN_STATUS | PMAX | PMIN
13 | 0.25164 | 0.064029 | 10 | -10 | 1 | 100 | 1 | 10 | 0

## branch_data
F_BUS | T_BUS | BR_R | BR_X | BR_B | RATE_A | RATE_B | RATE_C | TAP | SHIFT | BR_STATUS | ANGMIN | ANGMAX | P_in | Q_in | P_out | Q_out
1 | 2 | 3.2529 | 2.0819 | 5.4625e-09 | 0 | 0 | 0 | 0 | 0 | 1 | -90 | 90 | -0.10259 | -0.025723 | 0.10297 | 0.025965
1 | 3 | 1.7482 | 1.1188 | 2.9357e-09 | 0 | 0 | 0 | 0 | 0 | 1 | -90 | 90 | 0.037774 | 0.0094778 | -0.037747 | -0.0094604
2 | 4 | 4.2364 | 2.7113 | 7.1141e-09 | 0 | 0 | 0 | 0 | 0 | 1 | -90 | 90 | -0.14003 | -0.035251 | 0.14094 | 0.035833
4 | 6 | 4.4548 | 2.8511 | 1.4962e-08 | 0 | 0 | 0 | 0 | 0 | 1 | -90 | 90 | -0.14094 | -0.035833 | 0.14189 | 0.036444
6 | 7 | 3.3997 | 2.1758 | 5.709e-09 | 0 | 0 | 0 | 0 | 0 | 1 | -90 | 90 | 0.033866 | 0.0085122 | -0.033824 | -0.0084862
6 | 13 | 0.43724 | 0.27983 | 1.4685e-09 | 0 | 0 | 0 | 0 | 0 | 1 | -90 | 90 | -0.17576 | -0.044957 | 0.1759 | 0.045049
7 | 11 | 1.6535 | 1.0582 | 2.7767e-09 | 0 | 0 | 0 | 0 | 0 | 1 | -90 | 90 | 0.033824 | 0.0084862 | -0.033804 | -0.0084735
11 | 10 | 0.66363 | 0.42472 | 1.1144e-09 | 0 | 0 | 0 | 0 | 0 | 1 | -90 | 90 | 0.022067 | 0.0055319 | -0.022064 | -0.0055298
10 | 12 | 0.60666 | 0.38827 | 1.0188e-09 | 0 | 0 | 0 | 0 | 0 | 1 | -90 | 90 | 0.01101 | 0.0027595 | -0.011009 | -0.0027591