## bus_data
BUS_I | BUS_TYPE | Pd | Qd | Gs | Bs | area | Vm | Va | baseKV | zone | Vmax | Vmin
1 | 1 | 0.022097 | 0.0055382 | 0 | 0 | 1 | 0.99692 | -0.058806 | 0.4 | 1 | 1.1 | 0.9
2 | 1 | 0.020568 | 0.0051548 | 0 | 0 | 1 | 0.99703 | -0.05665 | 0.4 | 1 | 1.1 | 0.9
3 | 1 | 0 | 0 | 0 | 0 | 1 | 0.99558 | -0.084465 | 0.4 | 1 | 1.1 | 0.9
4 | 3 | 0.031822 | 0.0079753 | 0 | 0 | 1 | 1 | 0 | 0.4 | 1 | 1.1 | 0.9
5 | 1 | 0.0064855 | 0.0016254 | 0 | 0 | 1 | 0.99502 | -0.095103 | 0.4 | 1 | 1.1 | 0.9
6 | 1 | 0.0065762 | 0.0016482 | 0 | 0 | 1 | 0.99542 | -0.087487 | 0.4 | 1 | 1.1 | 0.9
14 | 1 | 0.03288 | 0.0082404 | 0 | 0 | 1 | 0.99853 | -0.028097 | 0.4 | 1 | 1.1 | 0.9
32 | 1 | 0.0020955 | 0.00052517 | 0 | 0 | 1 | 0.99457 | -0.10374 | 0.4 | 1 | 1.1 | 0.9
38 | 1 | 0.0043771 | 0.001097 | 0 | 0 | 1 | 0.99515 | -0.092811 | 0.4 | 1 | 1.1 | 0.9
7 | 1 | 0 | 0 | 0 | 0 | 1 | 0.99501 | -0.095509 | 0.4 | 1 | 1.1 | 0.9
39 | 1 | 0.0084043 | 0.0021063 | 0 | 0 | 1 | 0.99487 | -0.098189 | 0.4 | 1 | 1.1 | 0.9
37 | 1 | 0.0024332 | 0.00060982 | 0 | 0 | 1 | 0.99506 | -0.094514 | 0.4 | 1 | 1.1 | 0.9
15 | 1 | 0.032544 | 0.0081564 | 0 | 0 | 1 | 0.99797 | -0.038849 | 0.4 | 1 | 1.1 | 0.9
30 | 1 | 0.0045443 | 0.0011389 | 0 | 0 | 1 | 0.9945 | -0.10515 | 0.4 | 1 | 1.1 | 0.9
40 | 1 | 0.0062075 | 0.0015557 | 0 | 0 | 1 | 0.99477 | -0.1001 | 0.4 | 1 | 1.1 | 0.9
12 | 1 | 0 | 0 | 0 | 0 | 1 | 0.9862 | -0.26478 | 0.4 | 1 | 1.1 | 0.9
27 | 1 | 0 | 0 | 0 | 0 | 1 | 0.98097 | -0.36654 | 0.4 | 1 | 1.1 | 0.9
10 | 1 | 0.0018358 | 0.0004601 | 0 | 0 | 1 | 0.98943 | -0.20274 | 0.4 | 1 | 1.1 | 0.9
34 | 1 | 0.0059429 | 0.0014894 | 0 | 0 | 1 | 0.9783 | -0.41877 | 0.4 | 1 | 1.1 | 0.9
24 | 1 | 0.023757 | 0.0059542 | 0 | 0 | 1 | 0.99382 | -0.11889 | 0.4 | 1 | 1.1 | 0.9
25 | 1 | 0.0067294 | 0.0016865 | 0 | 0 | 1 | 0.99427 | -0.11022 | 0.4 | 1 | 1.1 | 0.9
9 | 1 | 0.0033311 | 0.00083486 | 0 | 0 | 1 | 0.98944 | -0.20254 | 0.4 | 1 | 1.1 | 0.9
11 | 1 | 0.0019601 | 0.00049125 | 0 | 0 | 1 | 0.9896 | -0.19938 | 0.4 | 1 | 1.1 | 0.9
13 | 1 | 0.038022 | 0.0095292 | 0 | 0 | 1 | 0.98997 | -0.19232 | 0.4 | 1 | 1.1 | 0.9
22 | 1 | 0.001562 | 0.00039147 | 0 | 0 | 1 | 0.99005 | -0.19077 | 0.4 | 1 | 1.1 | 0.9
20 | 1 | 0.0075413 | 0.00189 | 0 | 0 | 1 | 0.99008 | -0.19016 | 0.4 | 1 | 1.1 | 0.9
18 | 1 | 0.03239 | 0.0081178 | 0 | 0 | 1 | 0.99647 | -0.067712 | 0.4 | 1 | 1.1 | 0.9
16 | 1 | 0.0054325 | 0.0013615 | 0 | 0 | 1 | 0.99617 | -0.073547 | 0.4 | 1 | 1.1 | 0.9
17 | 1 | 0.03958 | 0.0099197 | 0 | 0 | 1 | 0.99509 | -0.09448 | 0.4 | 1 | 1.1 | 0.9
19 | 1 | 0.0053436 | 0.0013392 | 0 | 0 | 1 | 0.995 | -0.096141 | 0.4 | 1 | 1.1 | 0.9
43 | 1 | 0.0059576 | 0.0014931 | 0 | 0 | 1 | 0.9943 | -0.10964 | 0.4 | 1 | 1.1 | 0.9
26 | 1 | 0.016465 | 0.0041265 | 0 | 0 | 1 | 0.99428 | -0.10995 | 0.4 | 1 | 1.1 | 0.9
21 | 1 | 0.013034 | 0.0032665 | 0 | 0 | 1 | 0.99073 | -0.17766 | 0.4 | 1 | 1.1 | 0.9
23 | 1 | 0.0037804 | 0.00094745 | 0 | 0 | 1 | 0.99091 | -0.17413 | 0.4 | 1 | 1.1 | 0.9
31 | 1 | 0.0070494 | 0.0017667 | 0 | 0 | 1 | 0.99132 | -0.16636 | 0.4 | 1 | 1.1 | 0.9
29 | 1 | 0.020671 | 0.0051806 | 0 | 0 | 1 | 0.99218 | -0.14967 | 0.4 | 1 | 1.1 | 0.9
33 | 1 | 0.035194 | 0.0088205 | 0 | 0 | 1 | 0.97775 | -0.42954 | 0.4 | 1 | 1.1 | 0.9
28 | 1 | 0.002477 | 0.00062079 | 0 | 0 | 1 | 0.99402 | -0.11428 | 0.4 | 1 | 1.1 | 0.9
42 | 1 | 0.0050832 | 0.001274 | 0 | 0 | 1 | 0.9946 | -0.10335 | 0.4 | 1 | 1.1 | 0.9
41 | 1 | 0.0079769 | 0.0019992 | 0 | 0 | 1 | 0.99462 | -0.10297 | 0.4 | 1 | 1.1 | 0.9

## generator_data
GEN_BUS | PG | QG | QMAX | QMIN | VG | MBASE | GEN_STATUS | PMAX | PMIN
4 | 0.47497 | 0.12013 | 10 | -10 | 1 | 100 | 1 | 10 | 0

## branch_data
F_BUS | T_BUS | BR_R | BR_X | BR_B | RATE_A | RATE_B | RATE_C | TAP | SHIFT | BR_STATUS | ANGMIN | ANGMAX | P_in | Q_in | P_out | Q_out
1 | 2 | 0.043919 | 0.028108 | 1.475e-10 | 0 | 0 | 0 | 0 | 0 | 1 | -90 | 90 | -0.2201 | -0.055708 | 0.22012 | 0.055722
1 | 3 | 0.58064 | 0.37161 | 1.9501e-09 | 0 | 0 | 0 | 0 | 0 | 1 | -90 | 90 | 0.198 | 0.05017 | -0.19776 | -0.050014
2 | 4 | 1.0581 | 0.67721 | 3.5538e-09 | 0 | 0 | 0 | 0 | 0 | 1 | -90 | 90 | -0.24069 | -0.060877 | 0.24134 | 0.061297
3 | 5 | 0.30367 | 0.19435 | 1.0199e-09 | 0 | 0 | 0 | 0 | 0 | 1 | -90 | 90 | 0.15667 | 0.039708 | -0.15659 | -0.039657
3 | 6 | 0.32694 | 0.20924 | 5.4903e-10 | 0 | 0 | 0 | 0 | 0 | 1 | -90 | 90 | 0.041084 | 0.010306 | -0.041078 | -0.010302
4 | 14 | 0.6254 | 0.40025 | 2.1004e-09 | 0 | 0 | 0 | 0 | 0 | 1 | -90 | 90 | 0.2018 | 0.050856 | -0.20153 | -0.050682
5 | 32 | 0.25711 | 0.16455 | 8.6353e-10 | 0 | 0 | 0 | 0 | 0 | 1 | -90 | 90 | 0.15011 | 0.038031 | -0.15005 | -0.037992
6 | 38 | 0.68543 | 0.43867 | 1.151e-09 | 0 | 0 | 0 | 0 | 0 | 1 | -90 | 90 | 0.034502 | 0.0086541 | -0.034493 | -0.0086486
14 | 15 | 0.28554 | 0.18274 | 9.5898e-10 | 0 | 0 | 0 | 0 | 0 | 1 | -90 | 90 | 0.16865 | 0.042442 | -0.16856 | -0.042387
32 | 30 | 0.042385 | 0.027127 | 1.4235e-10 | 0 | 0 | 0 | 0 | 0 | 1 | -90 | 90 | 0.14795 | 0.037466 | -0.14794 | -0.03746
38 | 37 | 0.25119 | 0.16076 | 4.2182e-10 | 0 | 0 | 0 | 0 | 0 | 1 | -90 | 90 | 0.030116 | 0.0075516 | -0.030113 | -0.0075501
7 | 39 | 0.42975 | 0.27504 | 7.2166e-10 | 0 | 0 | 0 | 0 | 0 | 1 | -90 | 90 | 0.027679 | 0.0069394 | -0.027675 | -0.0069372
7 | 37 | 0.15947 | 0.10206 | 2.6779e-10 | 0 | 0 | 0 | 0 | 0 | 1 | -90 | 90 | -0.027679 | -0.0069394 | 0.02768 | 0.0069402
39 | 40 | 0.43992 | 0.28155 | 7.3875e-10 | 0 | 0 | 0 | 0 | 0 | 1 | -90 | 90 | 0.019271 | 0.0048309 | -0.019269 | -0.0048299
15 | 18 | 0.94838 | 0.60696 | 1.5926e-09 | 0 | 0 | 0 | 0 | 0 | 1 | -90 | 90 | 0.13602 | 0.03423 | -0.13583 | -0.034111
30 | 28 | 0.28408 | 0.18181 | 9.5408e-10 | 0 | 0 | 0 | 0 | 0 | 1 | -90 | 90 | 0.1434 | 0.036321 | -0.14333 | -0.036281
40 | 41 | 0.97398 | 0.62335 | 1.6356e-09 | 0 | 0 | 0 | 0 | 0 | 1 | -90 | 90 | 0.013062 | 0.0032741 | -0.01306 | -0.0032732
12 | 27 | 10.7264 | 6.8649 | 1.8013e-08 | 0 | 0 | 0 | 0 | 0 | 1 | -90 | 90 | 0.041459 | 0.010514 | -0.041257 | -0.010386
12 | 10 | 6.5951 | 4.2209 | 1.1075e-08 | 0 | 0 | 0 | 0 | 0 | 1 | -90 | 90 | -0.041459 | -0.010513 | 0.041583 | 0.010592
27 | 34 | 5.4611 | 3.4951 | 9.1707e-09 | 0 | 0 | 0 | 0 | 0 | 1 | -90 | 90 | 0.041257 | 0.010386 | -0.041155 | -0.010321
10 | 9 | 0.020274 | 0.012975 | 3.4046e-11 | 0 | 0 | 0 | 0 | 0 | 1 | -90 | 90 | -0.043419 | -0.011052 | 0.04342 | 0.011052
34 | 33 | 1.3119 | 0.83961 | 2.203e-09 | 0 | 0 | 0 | 0 | 0 | 1 | -90 | 90 | 0.035212 | 0.008832 | -0.035194 | -0.0088207
24 | 25 | 1.6151 | 1.0337 | 2.7123e-09 | 0 | 0 | 0 | 0 | 0 | 1 | -90 | 90 | -0.023757 | -0.0059542 | 0.023767 | 0.0059602
25 | 26 | 0.038883 | 0.024885 | 6.5295e-11 | 0 | 0 | 0 | 0 | 0 | 1 | -90 | 90 | -0.030497 | -0.0076467 | 0.030497 | 0.007647
9 | 11 | 0.29877 | 0.19121 | 5.0172e-10 | 0 | 0 | 0 | 0 | 0 | 1 | -90 | 90 | -0.046751 | -0.011887 | 0.046758 | 0.011891
11 | 13 | 0.64216 | 0.41099 | 1.0784e-09 | 0 | 0 | 0 | 0 | 0 | 1 | -90 | 90 | -0.048718 | -0.012383 | 0.048734 | 0.012393
13 | 22 | 0.079086 | 0.050615 | 1.3281e-10 | 0 | 0 | 0 | 0 | 0 | 1 | -90 | 90 | -0.086756 | -0.021922 | 0.086763 | 0.021927
22 | 20 | 0.030447 | 0.019486 | 5.1129e-11 | 0 | 0 | 0 | 0 | 0 | 1 | -90 | 90 | -0.088325 | -0.022318 | 0.088327 | 0.02232
20 | 21 | 0.57632 | 0.36885 | 9.678e-10 | 0 | 0 | 0 | 0 | 0 | 1 | -90 | 90 | -0.095869 | -0.02421 | 0.095926 | 0.024246
18 | 16 | 0.25144 | 0.16092 | 4.2223e-10 | 0 | 0 | 0 | 0 | 0 | 1 | -90 | 90 | 0.10344 | 0.025993 | -0.10341 | -0.025974
16 | 17 | 0.95068 | 0.60843 | 1.5964e-09 | 0 | 0 | 0 | 0 | 0 | 1 | -90 | 90 | 0.09798 | 0.024613 | -0.097882 | -0.02455
17 | 19 | 0.12658 | 0.081012 | 2.1257e-10 | 0 | 0 | 0 | 0 | 0 | 1 | -90 | 90 | 0.058302 | 0.014631 | -0.058298 | -0.014628
19 | 43 | 1.1315 | 0.72415 | 1.9001e-09 | 0 | 0 | 0 | 0 | 0 | 1 | -90 | 90 | 0.052954 | 0.013289 | -0.05292 | -0.013267
43 | 26 | 0.02957 | 0.018925 | 4.9656e-11 | 0 | 0 | 0 | 0 | 0 | 1 | -90 | 90 | 0.046962 | 0.011774 | -0.046962 | -0.011773
21 | 23 | 0.14326 | 0.091685 | 2.4057e-10 | 0 | 0 | 0 | 0 | 0 | 1 | -90 | 90 | -0.10896 | -0.027513 | 0.10898 | 0.027525
23 | 31 | 0.30488 | 0.19513 | 5.1198e-10 | 0 | 0 | 0 | 0 | 0 | 1 | -90 | 90 | -0.11276 | -0.028472 | 0.1128 | 0.028499
31 | 29 | 0.61681 | 0.39476 | 1.0358e-09 | 0 | 0 | 0 | 0 | 0 | 1 | -90 | 90 | -0.11985 | -0.030266 | 0.11995 | 0.030327
29 | 28 | 1.1182 | 0.71562 | 1.8777e-09 | 0 | 0 | 0 | 0 | 0 | 1 | -90 | 90 | -0.14062 | -0.035507 | 0.14086 | 0.03566
42 | 41 | 0.33733 | 0.21589 | 5.6646e-10 | 0 | 0 | 0 | 0 | 0 | 1 | -90 | 90 | -0.0050832 | -0.001274 | 0.0050833 | 0.001274