## bus_data
BUS_I | BUS_TYPE | Pd | Qd | Gs | Bs | area | Vm | Va | baseKV | zone | Vmax | Vmin
1 | 1 | 0.022916 | 0.0057432 | 0 | 0 | 1 | 0.99549 | -0.086596 | 0.4 | 1 | 1.1 | 0.9
2 | 1 | 0.021618 | 0.0054181 | 0 | 0 | 1 | 0.99607 | -0.075401 | 0.4 | 1 | 1.1 | 0.9
3 | 1 | 0.027276 | 0.006836 | 0 | 0 | 1 | 0.99519 | -0.092368 | 0.4 | 1 | 1.1 | 0.9
4 | 1 | 0 | 0 | 0 | 0 | 1 | 0.99732 | -0.051246 | 0.4 | 1 | 1.1 | 0.9
14 | 1 | 0.011825 | 0.0029635 | 0 | 0 | 1 | 0.99656 | -0.065923 | 0.4 | 1 | 1.1 | 0.9
9 | 1 | 0 | 0 | 0 | 0 | 1 | 0.99786 | -0.040895 | 0.4 | 1 | 1.1 | 0.9
15 | 1 | 0.027693 | 0.0069404 | 0 | 0 | 1 | 0.99654 | -0.06632 | 0.4 | 1 | 1.1 | 0.9
11 | 1 | 0.0093278 | 0.0023378 | 0 | 0 | 1 | 0.99978 | -0.0041315 | 0.4 | 1 | 1.1 | 0.9
7 | 1 | 0.0095006 | 0.0023811 | 0 | 0 | 1 | 0.99407 | -0.11371 | 0.4 | 1 | 1.1 | 0.9
16 | 1 | 0 | 0 | 0 | 0 | 1 | 0.99532 | -0.089794 | 0.4 | 1 | 1.1 | 0.9
17 | 1 | 0 | 0 | 0 | 0 | 1 | 0.99178 | -0.15808 | 0.4 | 1 | 1.1 | 0.9
13 | 1 | 0.085484 | 0.021424 | 0 | 0 | 1 | 0.99864 | -0.025995 | 0.4 | 1 | 1.1 | 0.9
24 | 1 | 0.065015 | 0.016294 | 0 | 0 | 1 | 0.99164 | -0.16069 | 0.4 | 1 | 1.1 | 0.9
6 | 1 | 0.009879 | 0.0024759 | 0 | 0 | 1 | 0.99293 | -0.1358 | 0.4 | 1 | 1.1 | 0.9
8 | 1 | 0.049842 | 0.012492 | 0 | 0 | 1 | 0.99211 | -0.15168 | 0.4 | 1 | 1.1 | 0.9
10 | 1 | 0.010453 | 0.0026197 | 0 | 0 | 1 | 0.99125 | -0.16833 | 0.4 | 1 | 1.1 | 0.9
20 | 1 | 0 | 0 | 0 | 0 | 1 | 0.99058 | -0.18127 | 0.4 | 1 | 1.1 | 0.9
12 | 3 | 0.0095048 | 0.0023821 | 0 | 0 | 1 | 1 | 0 | 0.4 | 1 | 1.1 | 0.9
21 | 1 | 0.01641 | 0.0041127 | 0 | 0 | 1 | 0.99049 | -0.18304 | 0.4 | 1 | 1.1 | 0.9
22 | 1 | 0.011598 | 0.0029067 | 0 | 0 | 1 | 0.99036 | -0.18559 | 0.4 | 1 | 1.1 | 0.9
23 | 1 | 0.011821 | 0.0029627 | 0 | 0 | 1 | 0.99015 | -0.18962 | 0.4 | 1 | 1.1 | 0.9

## generator_data
GEN_BUS | PG | QG | QMAX | QMIN | VG | MBASE | GEN_STATUS | PMAX | PMIN
12 | 0.40211 | 0.10153 | 10 | -10 | 1 | 100 | 1 | 10 | 0

## branch_data
F_BUS | T_BUS | BR_R | BR_X | BR_B | RATE_A | RATE_B | RATE_C | TAP | SHIFT | BR_STATUS | ANGMIN | ANGMAX | P_in | Q_in | P_out | Q_out
1 | 2 | 0.99137 | 0.63448 | 1.6648e-09 | 0 | 0 | 0 | 0 | 0 | 1 | -90 | 90 | -0.050199 | -0.012584 | 0.050226 | 0.012601
1 | 3 | 0.93973 | 0.60143 | 1.5781e-09 | 0 | 0 | 0 | 0 | 0 | 1 | -90 | 90 | 0.027284 | 0.0068407 | -0.027276 | -0.006836
2 | 4 | 1.4978 | 0.95856 | 2.5151e-09 | 0 | 0 | 0 | 0 | 0 | 1 | -90 | 90 | -0.071844 | -0.018019 | 0.071927 | 0.018072
4 | 14 | 1.6545 | 1.0589 | 2.7784e-09 | 0 | 0 | 0 | 0 | 0 | 1 | -90 | 90 | 0.039545 | 0.0099217 | -0.039518 | -0.0099043
4 | 9 | 0.41477 | 0.26545 | 6.965e-10 | 0 | 0 | 0 | 0 | 0 | 1 | -90 | 90 | -0.11147 | -0.027993 | 0.11153 | 0.028029
14 | 15 | 0.063921 | 0.040909 | 1.0734e-10 | 0 | 0 | 0 | 0 | 0 | 1 | -90 | 90 | 0.027693 | 0.0069407 | -0.027693 | -0.0069404
9 | 11 | 0.71219 | 0.4558 | 2.3919e-09 | 0 | 0 | 0 | 0 | 0 | 1 | -90 | 90 | -0.23171 | -0.058414 | 0.23212 | 0.058676
9 | 7 | 2.7089 | 1.7337 | 4.549e-09 | 0 | 0 | 0 | 0 | 0 | 1 | -90 | 90 | 0.12019 | 0.030386 | -0.11977 | -0.030119
11 | 12 | 0.077092 | 0.049339 | 2.5892e-10 | 0 | 0 | 0 | 0 | 0 | 1 | -90 | 90 | -0.24145 | -0.061013 | 0.2415 | 0.061044
7 | 6 | 0.88862 | 0.56871 | 1.4922e-09 | 0 | 0 | 0 | 0 | 0 | 1 | -90 | 90 | 0.11027 | 0.027738 | -0.11015 | -0.027663
16 | 17 | 4.647 | 2.9741 | 7.8036e-09 | 0 | 0 | 0 | 0 | 0 | 1 | -90 | 90 | 0.065236 | 0.016435 | -0.065023 | -0.016299
16 | 13 | 4.3718 | 2.798 | 7.3414e-09 | 0 | 0 | 0 | 0 | 0 | 1 | -90 | 90 | -0.065236 | -0.016435 | 0.065435 | 0.016562
17 | 24 | 0.17731 | 0.11348 | 2.9775e-10 | 0 | 0 | 0 | 0 | 0 | 1 | -90 | 90 | 0.065023 | 0.0163 | -0.065015 | -0.016294
13 | 12 | 0.77314 | 0.49481 | 2.5966e-09 | 0 | 0 | 0 | 0 | 0 | 1 | -90 | 90 | -0.15092 | -0.037986 | 0.15111 | 0.038106
6 | 8 | 0.70021 | 0.44814 | 1.1758e-09 | 0 | 0 | 0 | 0 | 0 | 1 | -90 | 90 | 0.10027 | 0.025188 | -0.1002 | -0.025139
8 | 10 | 1.4601 | 0.93448 | 2.4519e-09 | 0 | 0 | 0 | 0 | 0 | 1 | -90 | 90 | 0.050355 | 0.012647 | -0.050315 | -0.012622
10 | 20 | 1.4295 | 0.9149 | 2.4006e-09 | 0 | 0 | 0 | 0 | 0 | 1 | -90 | 90 | 0.039862 | 0.010002 | -0.039838 | -0.0099868
20 | 21 | 0.27562 | 0.1764 | 4.6284e-10 | 0 | 0 | 0 | 0 | 0 | 1 | -90 | 90 | 0.028237 | 0.0070789 | -0.028235 | -0.0070774
20 | 22 | 1.639 | 1.049 | 2.7523e-09 | 0 | 0 | 0 | 0 | 0 | 1 | -90 | 90 | 0.0116 | 0.002908 | -0.011598 | -0.0029067
21 | 23 | 2.448 | 1.5667 | 4.1108e-09 | 0 | 0 | 0 | 0 | 0 | 1 | -90 | 90 | 0.011825 | 0.0029646 | -0.011821 | -0.0029627