## bus_data
BUS_I | BUS_TYPE | Pd | Qd | Gs | Bs | area | Vm | Va | baseKV | zone | Vmax | Vmin
1 | 1 | 0.033793 | 0.0084694 | 0 | 0 | 1 | 0.99842 | -0.030231 | 0.4 | 1 | 1.1 | 0.9
2 | 1 | 0.023987 | 0.0060117 | 0 | 0 | 1 | 0.99635 | -0.06997 | 0.4 | 1 | 1.1 | 0.9
3 | 3 | 0 | 0 | 0 | 0 | 1 | 1 | 0 | 0.4 | 1 | 1.1 | 0.9
4 | 1 | 0 | 0 | 0 | 0 | 1 | 0.99517 | -0.092696 | 0.4 | 1 | 1.1 | 0.9
5 | 1 | 0.015114 | 0.0037879 | 0 | 0 | 1 | 0.99966 | -0.0064525 | 0.4 | 1 | 1.1 | 0.9
6 | 1 | 0.016567 | 0.004152 | 0 | 0 | 1 | 0.9991 | -0.017329 | 0.4 | 1 | 1.1 | 0.9
9 | 1 | 0.024975 | 0.0062593 | 0 | 0 | 1 | 0.99436 | -0.10821 | 0.4 | 1 | 1.1 | 0.9
7 | 1 | 0.0058583 | 0.0014682 | 0 | 0 | 1 | 0.99508 | -0.094447 | 0.4 | 1 | 1.1 | 0.9
35 | 1 | 0.0097558 | 0.002445 | 0 | 0 | 1 | 0.99949 | -0.0098262 | 0.4 | 1 | 1.1 | 0.9
40 | 1 | 0 | 0 | 0 | 0 | 1 | 0.99753 | -0.047429 | 0.4 | 1 | 1.1 | 0.9
12 | 1 | 0 | 0 | 0 | 0 | 1 | 0.99275 | -0.13934 | 0.4 | 1 | 1.1 | 0.9
34 | 1 | 0.013627 | 0.0034153 | 0 | 0 | 1 | 0.99925 | -0.014427 | 0.4 | 1 | 1.1 | 0.9
24 | 1 | 0 | 0 | 0 | 0 | 1 | 0.99721 | -0.053438 | 0.4 | 1 | 1.1 | 0.9
38 | 1 | 0 | 0 | 0 | 0 | 1 | 0.99698 | -0.057922 | 0.4 | 1 | 1.1 | 0.9
8 | 1 | 0 | 0 | 0 | 0 | 1 | 0.9938 | -0.11935 | 0.4 | 1 | 1.1 | 0.9
10 | 1 | 0 | 0 | 0 | 0 | 1 | 0.99391 | -0.11722 | 0.4 | 1 | 1.1 | 0.9
11 | 1 | 0.010816 | 0.0027109 | 0 | 0 | 1 | 0.99367 | -0.12189 | 0.4 | 1 | 1.1 | 0.9
18 | 1 | 0.0093849 | 0.0023521 | 0 | 0 | 1 | 0.99405 | -0.11453 | 0.4 | 1 | 1.1 | 0.9
13 | 1 | 0.061603 | 0.015439 | 0 | 0 | 1 | 0.99141 | -0.16527 | 0.4 | 1 | 1.1 | 0.9
21 | 1 | 0 | 0 | 0 | 0 | 1 | 0.99606 | -0.075755 | 0.4 | 1 | 1.1 | 0.9
28 | 1 | 0.0062007 | 0.001554 | 0 | 0 | 1 | 0.99597 | -0.077416 | 0.4 | 1 | 1.1 | 0.9
25 | 1 | 0.0088396 | 0.0022154 | 0 | 0 | 1 | 0.99625 | -0.072108 | 0.4 | 1 | 1.1 | 0.9
19 | 1 | 0.071524 | 0.017926 | 0 | 0 | 1 | 0.99417 | -0.1121 | 0.4 | 1 | 1.1 | 0.9
33 | 1 | 0.0092108 | 0.0023084 | 0 | 0 | 1 | 0.99597 | -0.077385 | 0.4 | 1 | 1.1 | 0.9
31 | 1 | 0.014105 | 0.0035351 | 0 | 0 | 1 | 0.99601 | -0.076626 | 0.4 | 1 | 1.1 | 0.9
17 | 1 | 0.013717 | 0.0034377 | 0 | 0 | 1 | 0.99916 | -0.016247 | 0.4 | 1 | 1.1 | 0.9
36 | 1 | 0.01414 | 0.0035438 | 0 | 0 | 1 | 0.99923 | -0.014799 | 0.4 | 1 | 1.1 | 0.9
20 | 1 | 0.0079969 | 0.0020042 | 0 | 0 | 1 | 0.99417 | -0.11206 | 0.4 | 1 | 1.1 | 0.9
22 | 1 | 0.0098185 | 0.0024608 | 0 | 0 | 1 | 0.99465 | -0.10284 | 0.4 | 1 | 1.1 | 0.9
23 | 1 | 0.006719 | 0.0016839 | 0 | 0 | 1 | 0.99515 | -0.093107 | 0.4 | 1 | 1.1 | 0.9
41 | 1 | 0.0071208 | 0.0017846 | 0 | 0 | 1 | 0.9959 | -0.078803 | 0.4 | 1 | 1.1 | 0.9
26 | 1 | 0.017604 | 0.0044119 | 0 | 0 | 1 | 0.99647 | -0.067815 | 0.4 | 1 | 1.1 | 0.9
42 | 1 | 0.0093786 | 0.0023505 | 0 | 0 | 1 | 0.99668 | -0.063644 | 0.4 | 1 | 1.1 | 0.9
27 | 1 | 0.0052979 | 0.0013278 | 0 | 0 | 1 | 0.99667 | -0.063993 | 0.4 | 1 | 1.1 | 0.9
29 | 1 | 0.020645 | 0.0051741 | 0 | 0 | 1 | 0.99607 | -0.075545 | 0.4 | 1 | 1.1 | 0.9
30 | 1 | 0.0058947 | 0.0014774 | 0 | 0 | 1 | 0.99628 | -0.071536 | 0.4 | 1 | 1.1 | 0.9
32 | 1 | 0.01256 | 0.0031478 | 0 | 0 | 1 | 0.99683 | -0.060806 | 0.4 | 1 | 1.1 | 0.9
37 | 1 | 0.0064538 | 0.0016175 | 0 | 0 | 1 | 0.9969 | -0.059421 | 0.4 | 1 | 1.1 | 0.9
39 | 1 | 0.0049727 | 0.0012463 | 0 | 0 | 1 | 0.99689 | -0.059788 | 0.4 | 1 | 1.1 | 0.9

## generator_data
GEN_BUS | PG | QG | QMAX | QMIN | VG | MBASE | GEN_STATUS | PMAX | PMIN
3 | 0.47956 | 0.12092 | 10 | -10 | 1 | 100 | 1 | 10 | 0

## branch_data
F_BUS | T_BUS | BR_R | BR_X | BR_B | RATE_A | RATE_B | RATE_C | TAP | SHIFT | BR_STATUS | ANGMIN | ANGMAX | P_in | Q_in | P_out | Q_out
1 | 2 | 1.522 | 0.97405 | 2.5558e-09 | 0 | 0 | 0 | 0 | 0 | 1 | -90 | 90 | 0.11698 | 0.029533 | -0.11676 | -0.029391
1 | 3 | 0.90063 | 0.5764 | 3.0248e-09 | 0 | 0 | 0 | 0 | 0 | 1 | -90 | 90 | -0.15077 | -0.038002 | 0.15099 | 0.038141
2 | 4 | 1.0927 | 0.6993 | 1.8349e-09 | 0 | 0 | 0 | 0 | 0 | 1 | -90 | 90 | 0.092769 | 0.023379 | -0.092669 | -0.023315
3 | 5 | 0.43574 | 0.27887 | 7.3172e-10 | 0 | 0 | 0 | 0 | 0 | 1 | -90 | 90 | 0.066392 | 0.016654 | -0.066372 | -0.016641
3 | 6 | 0.2972 | 0.19021 | 9.9817e-10 | 0 | 0 | 0 | 0 | 0 | 1 | -90 | 90 | 0.26218 | 0.066119 | -0.26196 | -0.06598
4 | 9 | 0.79486 | 0.50871 | 1.3348e-09 | 0 | 0 | 0 | 0 | 0 | 1 | -90 | 90 | 0.08681 | 0.021846 | -0.086746 | -0.021805
4 | 7 | 1.3262 | 0.84878 | 2.2271e-09 | 0 | 0 | 0 | 0 | 0 | 1 | -90 | 90 | 0.0058588 | 0.0014683 | -0.0058583 | -0.0014682
5 | 35 | 0.29488 | 0.18872 | 4.9518e-10 | 0 | 0 | 0 | 0 | 0 | 1 | -90 | 90 | 0.051258 | 0.012854 | -0.05125 | -0.012848
6 | 40 | 0.54984 | 0.3519 | 1.8467e-09 | 0 | 0 | 0 | 0 | 0 | 1 | -90 | 90 | 0.24539 | 0.061828 | -0.24504 | -0.061603
9 | 12 | 2.2357 | 1.4309 | 3.7544e-09 | 0 | 0 | 0 | 0 | 0 | 1 | -90 | 90 | 0.061771 | 0.015546 | -0.061679 | -0.015488
35 | 34 | 0.49645 | 0.31773 | 8.3367e-10 | 0 | 0 | 0 | 0 | 0 | 1 | -90 | 90 | 0.041494 | 0.010403 | -0.041485 | -0.010398
40 | 24 | 0.15695 | 0.10045 | 5.2713e-10 | 0 | 0 | 0 | 0 | 0 | 1 | -90 | 90 | 0.17111 | 0.043045 | -0.17107 | -0.043013
40 | 38 | 0.63344 | 0.4054 | 1.0637e-09 | 0 | 0 | 0 | 0 | 0 | 1 | -90 | 90 | 0.073924 | 0.018558 | -0.073887 | -0.018535
12 | 13 | 1.857 | 1.1885 | 3.1183e-09 | 0 | 0 | 0 | 0 | 0 | 1 | -90 | 90 | 0.061679 | 0.015488 | -0.061603 | -0.015439
34 | 36 | 0.059882 | 0.038325 | 1.0056e-10 | 0 | 0 | 0 | 0 | 0 | 1 | -90 | 90 | 0.027858 | 0.0069823 | -0.027858 | -0.006982
24 | 42 | 0.83517 | 0.53451 | 1.4025e-09 | 0 | 0 | 0 | 0 | 0 | 1 | -90 | 90 | 0.054484 | 0.013671 | -0.054458 | -0.013654
24 | 23 | 1.5178 | 0.97137 | 2.5487e-09 | 0 | 0 | 0 | 0 | 0 | 1 | -90 | 90 | 0.11658 | 0.029342 | -0.11636 | -0.029201
38 | 37 | 0.58452 | 0.37409 | 9.8157e-10 | 0 | 0 | 0 | 0 | 0 | 1 | -90 | 90 | 0.011427 | 0.0028642 | -0.011427 | -0.0028638
38 | 32 | 0.20587 | 0.13175 | 3.457e-10 | 0 | 0 | 0 | 0 | 0 | 1 | -90 | 90 | 0.06246 | 0.015671 | -0.062451 | -0.015665
8 | 10 | 0.86984 | 0.5567 | 1.4607e-09 | 0 | 0 | 0 | 0 | 0 | 1 | -90 | 90 | -0.010818 | -0.0027115 | 0.010819 | 0.0027121
8 | 11 | 1.039 | 0.66498 | 1.7448e-09 | 0 | 0 | 0 | 0 | 0 | 1 | -90 | 90 | 0.010818 | 0.0027115 | -0.010816 | -0.0027109
10 | 18 | 1.1025 | 0.70559 | 1.8514e-09 | 0 | 0 | 0 | 0 | 0 | 1 | -90 | 90 | -0.010819 | -0.0027121 | 0.01082 | 0.0027128
18 | 19 | 0.53324 | 0.34128 | 8.9546e-10 | 0 | 0 | 0 | 0 | 0 | 1 | -90 | 90 | -0.020205 | -0.0050649 | 0.020207 | 0.0050663
21 | 28 | 0.55437 | 0.3548 | 9.3094e-10 | 0 | 0 | 0 | 0 | 0 | 1 | -90 | 90 | 0.013323 | 0.0033394 | -0.013322 | -0.0033388
21 | 25 | 1.2177 | 0.7793 | 2.0448e-09 | 0 | 0 | 0 | 0 | 0 | 1 | -90 | 90 | -0.013323 | -0.0033394 | 0.013325 | 0.0033407
28 | 41 | 0.86607 | 0.55428 | 1.4544e-09 | 0 | 0 | 0 | 0 | 0 | 1 | -90 | 90 | 0.0071212 | 0.0017848 | -0.0071208 | -0.0017846
25 | 26 | 0.86179 | 0.55155 | 1.4472e-09 | 0 | 0 | 0 | 0 | 0 | 1 | -90 | 90 | -0.022165 | -0.0055561 | 0.022169 | 0.0055589
19 | 20 | 0.0017221 | 0.0011021 | 2.8918e-12 | 0 | 0 | 0 | 0 | 0 | 1 | -90 | 90 | -0.091731 | -0.022992 | 0.091731 | 0.022992
33 | 31 | 0.36615 | 0.23434 | 6.1486e-10 | 0 | 0 | 0 | 0 | 0 | 1 | -90 | 90 | -0.0092108 | -0.0023084 | 0.0092111 | 0.0023086
31 | 29 | 0.20622 | 0.13198 | 3.463e-10 | 0 | 0 | 0 | 0 | 0 | 1 | -90 | 90 | -0.023316 | -0.0058437 | 0.023318 | 0.0058444
17 | 36 | 0.47223 | 0.30222 | 7.93e-10 | 0 | 0 | 0 | 0 | 0 | 1 | -90 | 90 | -0.013717 | -0.0034377 | 0.013718 | 0.0034383
20 | 22 | 0.40974 | 0.26224 | 6.8807e-10 | 0 | 0 | 0 | 0 | 0 | 1 | -90 | 90 | -0.099728 | -0.024996 | 0.099772 | 0.025024
22 | 23 | 0.39429 | 0.25235 | 6.6213e-10 | 0 | 0 | 0 | 0 | 0 | 1 | -90 | 90 | -0.10959 | -0.027485 | 0.10964 | 0.027517
26 | 27 | 0.42789 | 0.27385 | 7.1855e-10 | 0 | 0 | 0 | 0 | 0 | 1 | -90 | 90 | -0.039773 | -0.0099708 | 0.039781 | 0.0099754
42 | 27 | 0.034472 | 0.022062 | 5.7887e-11 | 0 | 0 | 0 | 0 | 0 | 1 | -90 | 90 | 0.045079 | 0.011304 | -0.045078 | -0.011303
29 | 30 | 0.4057 | 0.25965 | 6.8128e-10 | 0 | 0 | 0 | 0 | 0 | 1 | -90 | 90 | -0.043963 | -0.011019 | 0.043971 | 0.011024
30 | 32 | 0.95797 | 0.6131 | 1.6087e-09 | 0 | 0 | 0 | 0 | 0 | 1 | -90 | 90 | -0.049866 | -0.012501 | 0.049891 | 0.012517
37 | 39 | 0.32822 | 0.21006 | 5.5116e-10 | 0 | 0 | 0 | 0 | 0 | 1 | -90 | 90 | 0.0049728 | 0.0012463 | -0.0049727 | -0.0012463