## bus_data
BUS_I | BUS_TYPE | Pd | Qd | Gs | Bs | area | Vm | Va | baseKV | zone | Vmax | Vmin
1 | 1 | 0.066766 | 0.016733 | 0 | 0 | 1 | 0.98334 | -0.31929 | 0.4 | 1 | 1.1 | 0.9
3 | 1 | 0 | 0 | 0 | 0 | 1 | 0.98397 | -0.3069 | 0.4 | 1 | 1.1 | 0.9
6 | 1 | 0.091243 | 0.022868 | 0 | 0 | 1 | 0.983 | -0.32576 | 0.4 | 1 | 1.1 | 0.9
4 | 1 | 0 | 0 | 0 | 0 | 1 | 0.99317 | -0.12956 | 0.4 | 1 | 1.1 | 0.9
22 | 1 | 0.011688 | 0.0029293 | 0 | 0 | 1 | 0.99811 | -0.035707 | 0.4 | 1 | 1.1 | 0.9
27 | 1 | 0 | 0 | 0 | 0 | 1 | 0.98254 | -0.33471 | 0.4 | 1 | 1.1 | 0.9
17 | 1 | 0.012748 | 0.0031949 | 0 | 0 | 1 | 0.99875 | -0.023514 | 0.4 | 1 | 1.1 | 0.9
11 | 1 | 0 | 0 | 0 | 0 | 1 | 0.99356 | -0.12362 | 0.4 | 1 | 1.1 | 0.9
18 | 1 | 0.014296 | 0.0035828 | 0 | 0 | 1 | 0.99339 | -0.12708 | 0.4 | 1 | 1.1 | 0.9
9 | 1 | 0 | 0 | 0 | 0 | 1 | 0.99366 | -0.12187 | 0.4 | 1 | 1.1 | 0.9
21 | 1 | 0 | 0 | 0 | 0 | 1 | 0.97894 | -0.40508 | 0.4 | 1 | 1.1 | 0.9
26 | 1 | 0.022519 | 0.0056438 | 0 | 0 | 1 | 0.9806 | -0.37258 | 0.4 | 1 | 1.1 | 0.9
23 | 1 | 0.012776 | 0.0032021 | 0 | 0 | 1 | 0.9774 | -0.43516 | 0.4 | 1 | 1.1 | 0.9
25 | 1 | 0.038553 | 0.0096623 | 0 | 0 | 1 | 0.97627 | -0.45755 | 0.4 | 1 | 1.1 | 0.9
24 | 1 | 0.030475 | 0.0076378 | 0 | 0 | 1 | 0.97677 | -0.44766 | 0.4 | 1 | 1.1 | 0.9
7 | 1 | 0.024986 | 0.0062621 | 0 | 0 | 1 | 0.99532 | -0.089784 | 0.4 | 1 | 1.1 | 0.9
8 | 1 | 0.031406 | 0.0078711 | 0 | 0 | 1 | 0.99726 | -0.052551 | 0.4 | 1 | 1.1 | 0.9
10 | 1 | 0.041512 | 0.010404 | 0 | 0 | 1 | 0.99827 | -0.033143 | 0.4 | 1 | 1.1 | 0.9
12 | 1 | 0.080883 | 0.020271 | 0 | 0 | 1 | 0.99143 | -0.16487 | 0.4 | 1 | 1.1 | 0.9
13 | 1 | 0.018541 | 0.0046469 | 0 | 0 | 1 | 0.99832 | -0.032224 | 0.4 | 1 | 1.1 | 0.9
14 | 1 | 0.028158 | 0.007057 | 0 | 0 | 1 | 0.99913 | -0.016639 | 0.4 | 1 | 1.1 | 0.9
15 | 1 | 0.051135 | 0.012816 | 0 | 0 | 1 | 0.99965 | -0.006616 | 0.4 | 1 | 1.1 | 0.9
16 | 3 | 0.013755 | 0.0034472 | 0 | 0 | 1 | 1 | 0 | 0.4 | 1 | 1.1 | 0.9

## generator_data
GEN_BUS | PG | QG | QMAX | QMIN | VG | MBASE | GEN_STATUS | PMAX | PMIN
16 | 0.5972 | 0.15191 | 10 | -10 | 1 | 100 | 1 | 10 | 0

## branch_data
F_BUS | T_BUS | BR_R | BR_X | BR_B | RATE_A | RATE_B | RATE_C | TAP | SHIFT | BR_STATUS | ANGMIN | ANGMAX | P_in | Q_in | P_out | Q_out
1 | 3 | 0.80506 | 0.51524 | 1.3519e-09 | 0 | 0 | 0 | 0 | 0 | 1 | -90 | 90 | -0.066765 | -0.016733 | 0.066805 | 0.016758
3 | 6 | 0.41809 | 0.26758 | 2.1063e-09 | 0 | 0 | 0 | 0 | 0 | 1 | -90 | 90 | 0.19628 | 0.049471 | -0.1961 | -0.049357
3 | 4 | 2.9612 | 1.8952 | 1.4918e-08 | 0 | 0 | 0 | 0 | 0 | 1 | -90 | 90 | -0.26309 | -0.066228 | 0.26534 | 0.067667
6 | 27 | 0.37144 | 0.23772 | 1.8713e-09 | 0 | 0 | 0 | 0 | 0 | 1 | -90 | 90 | 0.10486 | 0.02649 | -0.10482 | -0.026461
4 | 22 | 1.5895 | 1.0173 | 8.0078e-09 | 0 | 0 | 0 | 0 | 0 | 1 | -90 | 90 | -0.26534 | -0.067667 | 0.26655 | 0.068439
22 | 17 | 0.19882 | 0.12724 | 1.0016e-09 | 0 | 0 | 0 | 0 | 0 | 1 | -90 | 90 | -0.27823 | -0.071368 | 0.2784 | 0.071474
27 | 26 | 1.5675 | 1.0032 | 5.2644e-09 | 0 | 0 | 0 | 0 | 0 | 1 | -90 | 90 | 0.10482 | 0.026461 | -0.10463 | -0.02634
17 | 16 | 0.36706 | 0.23492 | 1.8492e-09 | 0 | 0 | 0 | 0 | 0 | 1 | -90 | 90 | -0.29115 | -0.074668 | 0.29148 | 0.074881
11 | 18 | 1.0703 | 0.68499 | 1.7973e-09 | 0 | 0 | 0 | 0 | 0 | 1 | -90 | 90 | 0.014298 | 0.0035841 | -0.014296 | -0.0035828
11 | 9 | 0.54367 | 0.34795 | 9.1297e-10 | 0 | 0 | 0 | 0 | 0 | 1 | -90 | 90 | -0.014298 | -0.0035841 | 0.014299 | 0.0035848
9 | 12 | 2.3478 | 1.5026 | 3.9426e-09 | 0 | 0 | 0 | 0 | 0 | 1 | -90 | 90 | 0.081049 | 0.020377 | -0.080883 | -0.020271
9 | 7 | 1.4943 | 0.95637 | 2.5094e-09 | 0 | 0 | 0 | 0 | 0 | 1 | -90 | 90 | -0.095348 | -0.023962 | 0.095494 | 0.024055
21 | 26 | 1.7094 | 1.094 | 2.8706e-09 | 0 | 0 | 0 | 0 | 0 | 1 | -90 | 90 | -0.08198 | -0.020615 | 0.082107 | 0.020696
21 | 23 | 1.5772 | 1.0094 | 2.6485e-09 | 0 | 0 | 0 | 0 | 0 | 1 | -90 | 90 | 0.08198 | 0.020615 | -0.081862 | -0.02054
23 | 24 | 0.7753 | 0.49619 | 1.3019e-09 | 0 | 0 | 0 | 0 | 0 | 1 | -90 | 90 | 0.069086 | 0.017338 | -0.069045 | -0.017312
25 | 24 | 1.0967 | 0.70192 | 1.8417e-09 | 0 | 0 | 0 | 0 | 0 | 1 | -90 | 90 | -0.038552 | -0.0096625 | 0.03857 | 0.009674
7 | 8 | 1.3785 | 0.88226 | 2.3149e-09 | 0 | 0 | 0 | 0 | 0 | 1 | -90 | 90 | -0.12048 | -0.030317 | 0.1207 | 0.030455
8 | 10 | 0.57139 | 0.36569 | 1.919e-09 | 0 | 0 | 0 | 0 | 0 | 1 | -90 | 90 | -0.1521 | -0.038326 | 0.15224 | 0.038416
10 | 13 | 0.021246 | 0.013597 | 1.0703e-10 | 0 | 0 | 0 | 0 | 0 | 1 | -90 | 90 | -0.19376 | -0.04882 | 0.19376 | 0.048825
13 | 14 | 0.32926 | 0.21073 | 1.6588e-09 | 0 | 0 | 0 | 0 | 0 | 1 | -90 | 90 | -0.2123 | -0.053472 | 0.21246 | 0.053573
14 | 15 | 0.18714 | 0.11977 | 9.4275e-10 | 0 | 0 | 0 | 0 | 0 | 1 | -90 | 90 | -0.24062 | -0.06063 | 0.24074 | 0.060704
15 | 16 | 0.1019 | 0.065217 | 5.1336e-10 | 0 | 0 | 0 | 0 | 0 | 1 | -90 | 90 | -0.29187 | -0.07352 | 0.29196 | 0.073579