## bus_data
BUS_I | BUS_TYPE | Pd | Qd | Gs | Bs | area | Vm | Va | baseKV | zone | Vmax | Vmin
1 | 1 | 0.007338 | 0.0018391 | 0 | 0 | 1 | 0.99065 | -0.1799 | 0.4 | 1 | 1.1 | 0.9
2 | 1 | 0 | 0 | 0 | 0 | 1 | 0.99081 | -0.17689 | 0.4 | 1 | 1.1 | 0.9
3 | 1 | 0 | 0 | 0 | 0 | 1 | 0.99053 | -0.18221 | 0.4 | 1 | 1.1 | 0.9
5 | 1 | 0 | 0 | 0 | 0 | 1 | 0.99156 | -0.16234 | 0.4 | 1 | 1.1 | 0.9
6 | 1 | 0 | 0 | 0 | 0 | 1 | 0.99036 | -0.18566 | 0.4 | 1 | 1.1 | 0.9
13 | 1 | 0 | 0 | 0 | 0 | 1 | 0.99044 | -0.18403 | 0.4 | 1 | 1.1 | 0.9
4 | 1 | 0 | 0 | 0 | 0 | 1 | 0.99204 | -0.15299 | 0.4 | 1 | 1.1 | 0.9
15 | 1 | 0.027139 | 0.0068016 | 0 | 0 | 1 | 0.99235 | -0.14698 | 0.4 | 1 | 1.1 | 0.9
14 | 1 | 0.029522 | 0.0073988 | 0 | 0 | 1 | 0.99161 | -0.16139 | 0.4 | 1 | 1.1 | 0.9
38 | 1 | 0.0053846 | 0.0013495 | 0 | 0 | 1 | 0.9901 | -0.19056 | 0.4 | 1 | 1.1 | 0.9
8 | 1 | 0 | 0 | 0 | 0 | 1 | 0.99644 | -0.068117 | 0.4 | 1 | 1.1 | 0.9
18 | 1 | 0.0055796 | 0.0013984 | 0 | 0 | 1 | 0.99757 | -0.046433 | 0.4 | 1 | 1.1 | 0.9
16 | 1 | 0.018663 | 0.0046774 | 0 | 0 | 1 | 0.99492 | -0.09731 | 0.4 | 1 | 1.1 | 0.9
9 | 1 | 0 | 0 | 0 | 0 | 1 | 0.99731 | -0.051515 | 0.4 | 1 | 1.1 | 0.9
11 | 1 | 0 | 0 | 0 | 0 | 1 | 0.99571 | -0.082329 | 0.4 | 1 | 1.1 | 0.9
41 | 1 | 0.023688 | 0.0059368 | 0 | 0 | 1 | 0.99791 | -0.040028 | 0.4 | 1 | 1.1 | 0.9
45 | 1 | 0.024622 | 0.0061709 | 0 | 0 | 1 | 0.99362 | -0.12259 | 0.4 | 1 | 1.1 | 0.9
46 | 1 | 0.0054627 | 0.0013691 | 0 | 0 | 1 | 0.99041 | -0.18464 | 0.4 | 1 | 1.1 | 0.9
19 | 1 | 0.01129 | 0.0028296 | 0 | 0 | 1 | 0.99293 | -0.13579 | 0.4 | 1 | 1.1 | 0.9
34 | 3 | 0 | 0 | 0 | 0 | 1 | 1 | 0 | 0.4 | 1 | 1.1 | 0.9
17 | 1 | 0 | 0 | 0 | 0 | 1 | 0.99414 | -0.11248 | 0.4 | 1 | 1.1 | 0.9
40 | 1 | 0.03253 | 0.0081529 | 0 | 0 | 1 | 0.99827 | -0.033146 | 0.4 | 1 | 1.1 | 0.9
42 | 1 | 0.037731 | 0.0094563 | 0 | 0 | 1 | 0.99287 | -0.13719 | 0.4 | 1 | 1.1 | 0.9
43 | 1 | 0.039974 | 0.010019 | 0 | 0 | 1 | 0.99303 | -0.13404 | 0.4 | 1 | 1.1 | 0.9
44 | 1 | 0.026221 | 0.0065716 | 0 | 0 | 1 | 0.99332 | -0.12846 | 0.4 | 1 | 1.1 | 0.9
37 | 1 | 0.0035919 | 0.00090021 | 0 | 0 | 1 | 0.99875 | -0.02412 | 0.4 | 1 | 1.1 | 0.9
32 | 1 | 0 | 0 | 0 | 0 | 1 | 0.99879 | -0.023193 | 0.4 | 1 | 1.1 | 0.9
35 | 1 | 0.033991 | 0.0085189 | 0 | 0 | 1 | 0.99863 | -0.026206 | 0.4 | 1 | 1.1 | 0.9
36 | 1 | 0.005319 | 0.0013331 | 0 | 0 | 1 | 0.99882 | -0.022607 | 0.4 | 1 | 1.1 | 0.9
33 | 1 | 0.021025 | 0.0052693 | 0 | 0 | 1 | 0.99892 | -0.020759 | 0.4 | 1 | 1.1 | 0.9
20 | 1 | 0.0079328 | 0.0019882 | 0 | 0 | 1 | 0.9977 | -0.044168 | 0.4 | 1 | 1.1 | 0.9
21 | 1 | 0.008429 | 0.0021125 | 0 | 0 | 1 | 0.99775 | -0.043282 | 0.4 | 1 | 1.1 | 0.9
23 | 1 | 0.0083215 | 0.0020856 | 0 | 0 | 1 | 0.99785 | -0.041426 | 0.4 | 1 | 1.1 | 0.9
25 | 1 | 0.014694 | 0.0036827 | 0 | 0 | 1 | 0.99804 | -0.037585 | 0.4 | 1 | 1.1 | 0.9
26 | 1 | 0.0052309 | 0.001311 | 0 | 0 | 1 | 0.99832 | -0.032329 | 0.4 | 1 | 1.1 | 0.9
31 | 1 | 0.004819 | 0.0012078 | 0 | 0 | 1 | 0.9983 | -0.032706 | 0.4 | 1 | 1.1 | 0.9
29 | 1 | 0.0042083 | 0.0010547 | 0 | 0 | 1 | 0.99832 | -0.032381 | 0.4 | 1 | 1.1 | 0.9
27 | 1 | 0.0050346 | 0.0012618 | 0 | 0 | 1 | 0.99847 | -0.029476 | 0.4 | 1 | 1.1 | 0.9
39 | 1 | 0.0053216 | 0.0013337 | 0 | 0 | 1 | 0.99864 | -0.026209 | 0.4 | 1 | 1.1 | 0.9
28 | 1 | 0.0046973 | 0.0011772 | 0 | 0 | 1 | 0.99832 | -0.032264 | 0.4 | 1 | 1.1 | 0.9
30 | 1 | 0.014465 | 0.0036253 | 0 | 0 | 1 | 0.99842 | -0.030433 | 0.4 | 1 | 1.1 | 0.9

## generator_data
GEN_BUS | PG | QG | QMAX | QMIN | VG | MBASE | GEN_STATUS | PMAX | PMIN
34 | 0.4441 | 0.11203 | 10 | -10 | 1 | 100 | 1 | 10 | 0

## branch_data
F_BUS | T_BUS | BR_R | BR_X | BR_B | RATE_A | RATE_B | RATE_C | TAP | SHIFT | BR_STATUS | ANGMIN | ANGMAX | P_in | Q_in | P_out | Q_out
1 | 2 | 1.0352 | 0.66254 | 1.7384e-09 | 0 | 0 | 0 | 0 | 0 | 1 | -90 | 90 | -0.012802 | -0.0032083 | 0.012804 | 0.0032093
1 | 3 | 1.8537 | 1.1864 | 3.1129e-09 | 0 | 0 | 0 | 0 | 0 | 1 | -90 | 90 | 0.005464 | 0.0013693 | -0.0054634 | -0.0013692
2 | 5 | 3.5232 | 2.2548 | 5.9163e-09 | 0 | 0 | 0 | 0 | 0 | 1 | -90 | 90 | -0.018192 | -0.0045593 | 0.018205 | 0.0045668
2 | 6 | 7.1565 | 4.5802 | 1.2018e-08 | 0 | 0 | 0 | 0 | 0 | 1 | -90 | 90 | 0.0053881 | 0.0013499 | -0.0053858 | -0.0013497
3 | 13 | 1.4682 | 0.93965 | 2.4655e-09 | 0 | 0 | 0 | 0 | 0 | 1 | -90 | 90 | 0.0054634 | 0.0013692 | -0.0054629 | -0.0013691
5 | 14 | 0.22939 | 0.14681 | 3.8521e-10 | 0 | 0 | 0 | 0 | 0 | 1 | -90 | 90 | -0.018205 | -0.0045668 | 0.018205 | 0.0045672
6 | 38 | 4.0036 | 2.5623 | 6.7232e-09 | 0 | 0 | 0 | 0 | 0 | 1 | -90 | 90 | 0.0053858 | 0.0013497 | -0.0053846 | -0.0013495
13 | 46 | 0.49303 | 0.31554 | 8.2792e-10 | 0 | 0 | 0 | 0 | 0 | 1 | -90 | 90 | 0.0054629 | 0.0013691 | -0.0054627 | -0.0013691
4 | 15 | 0.5556 | 0.35558 | 9.3299e-10 | 0 | 0 | 0 | 0 | 0 | 1 | -90 | 90 | -0.047746 | -0.011978 | 0.04776 | 0.011987
4 | 14 | 0.77619 | 0.49676 | 1.3034e-09 | 0 | 0 | 0 | 0 | 0 | 1 | -90 | 90 | 0.047746 | 0.011978 | -0.047727 | -0.011966
15 | 19 | 0.66021 | 0.42254 | 1.1087e-09 | 0 | 0 | 0 | 0 | 0 | 1 | -90 | 90 | -0.074898 | -0.018788 | 0.074938 | 0.018814
8 | 18 | 0.92182 | 0.58996 | 1.548e-09 | 0 | 0 | 0 | 0 | 0 | 1 | -90 | 90 | -0.1052 | -0.026516 | 0.10531 | 0.026586
8 | 16 | 1.2377 | 0.79214 | 2.0785e-09 | 0 | 0 | 0 | 0 | 0 | 1 | -90 | 90 | 0.1052 | 0.026516 | -0.10505 | -0.026422
18 | 34 | 1.8808 | 1.2037 | 3.1584e-09 | 0 | 0 | 0 | 0 | 0 | 1 | -90 | 90 | -0.11089 | -0.027984 | 0.11113 | 0.028142
16 | 17 | 0.78051 | 0.49953 | 1.3107e-09 | 0 | 0 | 0 | 0 | 0 | 1 | -90 | 90 | 0.086387 | 0.021745 | -0.086325 | -0.021705
9 | 11 | 1.067 | 0.68285 | 1.7917e-09 | 0 | 0 | 0 | 0 | 0 | 1 | -90 | 90 | 0.12904 | 0.032532 | -0.12885 | -0.032411
9 | 41 | 0.39865 | 0.25513 | 6.6943e-10 | 0 | 0 | 0 | 0 | 0 | 1 | -90 | 90 | -0.12904 | -0.032532 | 0.12911 | 0.032577
11 | 45 | 1.389 | 0.88897 | 2.3325e-09 | 0 | 0 | 0 | 0 | 0 | 1 | -90 | 90 | 0.12885 | 0.032411 | -0.1286 | -0.032253
41 | 40 | 0.20184 | 0.12918 | 6.7788e-10 | 0 | 0 | 0 | 0 | 0 | 1 | -90 | 90 | -0.1528 | -0.038514 | 0.15285 | 0.038546
45 | 44 | 0.24977 | 0.15986 | 4.1944e-10 | 0 | 0 | 0 | 0 | 0 | 1 | -90 | 90 | 0.10398 | 0.026082 | -0.10395 | -0.026063
19 | 17 | 1.1976 | 0.76643 | 2.011e-09 | 0 | 0 | 0 | 0 | 0 | 1 | -90 | 90 | -0.086229 | -0.021644 | 0.086325 | 0.021705
34 | 35 | 0.53622 | 0.34318 | 1.8009e-09 | 0 | 0 | 0 | 0 | 0 | 1 | -90 | 90 | 0.21971 | 0.055433 | -0.21943 | -0.055257
34 | 36 | 1.6789 | 1.0745 | 2.8194e-09 | 0 | 0 | 0 | 0 | 0 | 1 | -90 | 90 | 0.060388 | 0.015175 | -0.060323 | -0.015133
34 | 33 | 1.7601 | 1.1265 | 2.9557e-09 | 0 | 0 | 0 | 0 | 0 | 1 | -90 | 90 | 0.052874 | 0.013277 | -0.052822 | -0.013244
40 | 35 | 0.16785 | 0.10742 | 5.6373e-10 | 0 | 0 | 0 | 0 | 0 | 1 | -90 | 90 | -0.18538 | -0.046699 | 0.18544 | 0.046739
42 | 43 | 0.36867 | 0.23595 | 6.191e-10 | 0 | 0 | 0 | 0 | 0 | 1 | -90 | 90 | -0.037731 | -0.0094563 | 0.037737 | 0.0094599
43 | 44 | 0.31761 | 0.20327 | 5.3335e-10 | 0 | 0 | 0 | 0 | 0 | 1 | -90 | 90 | -0.077711 | -0.019478 | 0.077732 | 0.019492
37 | 32 | 1.1539 | 0.73849 | 1.9377e-09 | 0 | 0 | 0 | 0 | 0 | 1 | -90 | 90 | -0.0035919 | -0.00090021 | 0.003592 | 0.00090012
32 | 33 | 0.34255 | 0.21923 | 5.7524e-10 | 0 | 0 | 0 | 0 | 0 | 1 | -90 | 90 | -0.031793 | -0.0079719 | 0.031797 | 0.0079742
32 | 30 | 1.1479 | 0.73464 | 1.9276e-09 | 0 | 0 | 0 | 0 | 0 | 1 | -90 | 90 | 0.028201 | 0.0070717 | -0.028191 | -0.0070657
36 | 39 | 0.293 | 0.18752 | 4.9202e-10 | 0 | 0 | 0 | 0 | 0 | 1 | -90 | 90 | 0.055004 | 0.0138 | -0.054995 | -0.013794
20 | 21 | 0.49841 | 0.31898 | 8.3697e-10 | 0 | 0 | 0 | 0 | 0 | 1 | -90 | 90 | -0.0079328 | -0.0019882 | 0.0079332 | 0.0019883
21 | 23 | 0.5063 | 0.32403 | 8.5021e-10 | 0 | 0 | 0 | 0 | 0 | 1 | -90 | 90 | -0.016362 | -0.0041008 | 0.016364 | 0.0041016
23 | 25 | 0.69452 | 0.44449 | 1.1663e-09 | 0 | 0 | 0 | 0 | 0 | 1 | -90 | 90 | -0.024685 | -0.0061872 | 0.02469 | 0.00619
25 | 26 | 0.59618 | 0.38155 | 1.0011e-09 | 0 | 0 | 0 | 0 | 0 | 1 | -90 | 90 | -0.039384 | -0.0098727 | 0.039394 | 0.0098789
26 | 27 | 0.2857 | 0.18285 | 4.7976e-10 | 0 | 0 | 0 | 0 | 0 | 1 | -90 | 90 | -0.044625 | -0.01119 | 0.044631 | 0.011194
31 | 29 | 0.30086 | 0.19255 | 5.0522e-10 | 0 | 0 | 0 | 0 | 0 | 1 | -90 | 90 | -0.004819 | -0.0012078 | 0.0048191 | 0.0012078
29 | 28 | 0.058074 | 0.037168 | 9.7523e-11 | 0 | 0 | 0 | 0 | 0 | 1 | -90 | 90 | -0.0090274 | -0.0022625 | 0.0090275 | 0.0022625
27 | 39 | 0.29412 | 0.18824 | 4.939e-10 | 0 | 0 | 0 | 0 | 0 | 1 | -90 | 90 | -0.049665 | -0.012456 | 0.049673 | 0.01246
28 | 30 | 0.5962 | 0.38157 | 1.0012e-09 | 0 | 0 | 0 | 0 | 0 | 1 | -90 | 90 | -0.013725 | -0.0034397 | 0.013726 | 0.0034404