## bus_data
BUS_I | BUS_TYPE | Pd | Qd | Gs | Bs | area | Vm | Va | baseKV | zone | Vmax | Vmin
1 | 1 | 0.082836 | 0.020761 | 0 | 0 | 1 | 0.98882 | -0.21513 | 0.4 | 1 | 1.1 | 0.9
2 | 1 | 0.017646 | 0.0044224 | 0 | 0 | 1 | 0.98867 | -0.21801 | 0.4 | 1 | 1.1 | 0.9
3 | 1 | 0.016366 | 0.0041018 | 0 | 0 | 1 | 0.98985 | -0.19504 | 0.4 | 1 | 1.1 | 0.9
4 | 1 | 0.017397 | 0.0043601 | 0 | 0 | 1 | 0.98845 | -0.22228 | 0.4 | 1 | 1.1 | 0.9
5 | 1 | 0 | 0 | 0 | 0 | 1 | 0.99187 | -0.15592 | 0.4 | 1 | 1.1 | 0.9
15 | 1 | 0 | 0 | 0 | 0 | 1 | 0.99477 | -0.10024 | 0.4 | 1 | 1.1 | 0.9
12 | 1 | 0 | 0 | 0 | 0 | 1 | 0.99707 | -0.055984 | 0.4 | 1 | 1.1 | 0.9
20 | 3 | 0.042886 | 0.010748 | 0 | 0 | 1 | 1 | 0 | 0.4 | 1 | 1.1 | 0.9
16 | 1 | 0.081281 | 0.020371 | 0 | 0 | 1 | 0.99694 | -0.058483 | 0.4 | 1 | 1.1 | 0.9
11 | 1 | 0 | 0 | 0 | 0 | 1 | 0.99316 | -0.13124 | 0.4 | 1 | 1.1 | 0.9
21 | 1 | 0.068048 | 0.017054 | 0 | 0 | 1 | 0.99228 | -0.14843 | 0.4 | 1 | 1.1 | 0.9
7 | 1 | 0 | 0 | 0 | 0 | 1 | 0.99526 | -0.091019 | 0.4 | 1 | 1.1 | 0.9
9 | 1 | 0 | 0 | 0 | 0 | 1 | 0.99696 | -0.058343 | 0.4 | 1 | 1.1 | 0.9
6 | 1 | 0.068302 | 0.017118 | 0 | 0 | 1 | 0.99327 | -0.12953 | 0.4 | 1 | 1.1 | 0.9
17 | 1 | 0.013134 | 0.0032916 | 0 | 0 | 1 | 0.99795 | -0.039283 | 0.4 | 1 | 1.1 | 0.9
13 | 1 | 0.02484 | 0.0062255 | 0 | 0 | 1 | 0.99413 | -0.1125 | 0.4 | 1 | 1.1 | 0.9
18 | 1 | 0.077651 | 0.019461 | 0 | 0 | 1 | 0.99881 | -0.02275 | 0.4 | 1 | 1.1 | 0.9
19 | 1 | 0.048763 | 0.012221 | 0 | 0 | 1 | 0.99932 | -0.013007 | 0.4 | 1 | 1.1 | 0.9
14 | 1 | 0.018749 | 0.004699 | 0 | 0 | 1 | 0.9941 | -0.11315 | 0.4 | 1 | 1.1 | 0.9

## generator_data
GEN_BUS | PG | QG | QMAX | QMIN | VG | MBASE | GEN_STATUS | PMAX | PMIN
20 | 0.58079 | 0.14668 | 10 | -10 | 1 | 100 | 1 | 10 | 0

## branch_data
F_BUS | T_BUS | BR_R | BR_X | BR_B | RATE_A | RATE_B | RATE_C | TAP | SHIFT | BR_STATUS | ANGMIN | ANGMAX | P_in | Q_in | P_out | Q_out
1 | 2 | 0.35966 | 0.23018 | 6.0397e-10 | 0 | 0 | 0 | 0 | 0 | 1 | -90 | 90 | 0.035051 | 0.0087876 | -0.035046 | -0.0087846
1 | 3 | 0.74778 | 0.47858 | 1.2557e-09 | 0 | 0 | 0 | 0 | 0 | 1 | -90 | 90 | -0.11789 | -0.029548 | 0.118 | 0.029621
2 | 4 | 1.0762 | 0.68876 | 1.8072e-09 | 0 | 0 | 0 | 0 | 0 | 1 | -90 | 90 | 0.0174 | 0.0043622 | -0.017397 | -0.0043601
3 | 5 | 1.2825 | 0.82082 | 2.1537e-09 | 0 | 0 | 0 | 0 | 0 | 1 | -90 | 90 | -0.13437 | -0.033722 | 0.13462 | 0.033883
5 | 15 | 1.8343 | 1.174 | 3.0803e-09 | 0 | 0 | 0 | 0 | 0 | 1 | -90 | 90 | -0.13462 | -0.033883 | 0.13498 | 0.034112
15 | 16 | 1.0438 | 0.668 | 3.5055e-09 | 0 | 0 | 0 | 0 | 0 | 1 | -90 | 90 | -0.17859 | -0.045053 | 0.17895 | 0.045282
15 | 13 | 1.2465 | 0.79776 | 2.0932e-09 | 0 | 0 | 0 | 0 | 0 | 1 | -90 | 90 | 0.043616 | 0.010941 | -0.04359 | -0.010925
12 | 20 | 0.76476 | 0.48945 | 3.8527e-09 | 0 | 0 | 0 | 0 | 0 | 1 | -90 | 90 | -0.32861 | -0.082919 | 0.32949 | 0.083484
12 | 16 | 0.042972 | 0.027502 | 2.1648e-10 | 0 | 0 | 0 | 0 | 0 | 1 | -90 | 90 | 0.26026 | 0.065673 | -0.26023 | -0.065653
12 | 11 | 4.9089 | 3.1417 | 8.2434e-09 | 0 | 0 | 0 | 0 | 0 | 1 | -90 | 90 | 0.068349 | 0.017246 | -0.068103 | -0.01709
20 | 19 | 0.28031 | 0.1794 | 1.4122e-09 | 0 | 0 | 0 | 0 | 0 | 1 | -90 | 90 | 0.20841 | 0.052451 | -0.20828 | -0.052369
11 | 21 | 1.1157 | 0.71405 | 1.8736e-09 | 0 | 0 | 0 | 0 | 0 | 1 | -90 | 90 | 0.068103 | 0.01709 | -0.068047 | -0.017054
7 | 9 | 2.1277 | 1.3617 | 3.573e-09 | 0 | 0 | 0 | 0 | 0 | 1 | -90 | 90 | -0.068428 | -0.017198 | 0.068534 | 0.017266
7 | 6 | 2.4984 | 1.5989 | 4.1954e-09 | 0 | 0 | 0 | 0 | 0 | 1 | -90 | 90 | 0.068428 | 0.017198 | -0.068302 | -0.017118
9 | 17 | 1.2444 | 0.79642 | 2.0897e-09 | 0 | 0 | 0 | 0 | 0 | 1 | -90 | 90 | -0.068534 | -0.017266 | 0.068597 | 0.017306
17 | 18 | 0.90705 | 0.58051 | 1.5232e-09 | 0 | 0 | 0 | 0 | 0 | 1 | -90 | 90 | -0.081731 | -0.020598 | 0.081795 | 0.020639
13 | 14 | 0.15381 | 0.098435 | 2.5828e-10 | 0 | 0 | 0 | 0 | 0 | 1 | -90 | 90 | 0.01875 | 0.0046994 | -0.018749 | -0.004699
18 | 19 | 0.27399 | 0.17536 | 9.2022e-10 | 0 | 0 | 0 | 0 | 0 | 1 | -90 | 90 | -0.15945 | -0.0401 | 0.15952 | 0.040147