## bus_data
BUS_I | BUS_TYPE | Pd | Qd | Gs | Bs | area | Vm | Va | baseKV | zone | Vmax | Vmin
1 | 1 | 0.0060274 | 0.0015106 | 0 | 0 | 1 | 0.99108 | -0.17167 | 0.4 | 1 | 1.1 | 0.9
2 | 1 | 0 | 0 | 0 | 0 | 1 | 0.99119 | -0.16951 | 0.4 | 1 | 1.1 | 0.9
3 | 1 | 0.0029385 | 0.00073647 | 0 | 0 | 1 | 0.99128 | -0.16786 | 0.4 | 1 | 1.1 | 0.9
6 | 1 | 0 | 0 | 0 | 0 | 1 | 0.99149 | -0.16371 | 0.4 | 1 | 1.1 | 0.9
7 | 1 | 0 | 0 | 0 | 0 | 1 | 0.99114 | -0.17055 | 0.4 | 1 | 1.1 | 0.9
8 | 1 | 0.02169 | 0.0054361 | 0 | 0 | 1 | 0.99186 | -0.15661 | 0.4 | 1 | 1.1 | 0.9
5 | 1 | 0 | 0 | 0 | 0 | 1 | 0.99558 | -0.084761 | 0.4 | 1 | 1.1 | 0.9
22 | 1 | 0.02267 | 0.0056817 | 0 | 0 | 1 | 0.99677 | -0.061798 | 0.4 | 1 | 1.1 | 0.9
17 | 1 | 0.023131 | 0.0057971 | 0 | 0 | 1 | 0.99336 | -0.12748 | 0.4 | 1 | 1.1 | 0.9
26 | 1 | 0 | 0 | 0 | 0 | 1 | 0.99753 | -0.047325 | 0.4 | 1 | 1.1 | 0.9
16 | 1 | 0.043466 | 0.010894 | 0 | 0 | 1 | 0.99232 | -0.14773 | 0.4 | 1 | 1.1 | 0.9
20 | 1 | 0.017532 | 0.0043938 | 0 | 0 | 1 | 0.99077 | -0.17777 | 0.4 | 1 | 1.1 | 0.9
21 | 1 | 0.031759 | 0.0079595 | 0 | 0 | 1 | 0.99998 | -0.00046776 | 0.4 | 1 | 1.1 | 0.9
25 | 3 | 0.048074 | 0.012049 | 0 | 0 | 1 | 1 | 0 | 0.4 | 1 | 1.1 | 0.9
9 | 1 | 0.046822 | 0.011735 | 0 | 0 | 1 | 0.99482 | -0.099441 | 0.4 | 1 | 1.1 | 0.9
10 | 1 | 0.023022 | 0.0057697 | 0 | 0 | 1 | 0.99502 | -0.095677 | 0.4 | 1 | 1.1 | 0.9
11 | 1 | 0 | 0 | 0 | 0 | 1 | 0.9933 | -0.12884 | 0.4 | 1 | 1.1 | 0.9
12 | 1 | 0.011127 | 0.0027886 | 0 | 0 | 1 | 0.99665 | -0.064199 | 0.4 | 1 | 1.1 | 0.9
13 | 1 | 0.031904 | 0.0079959 | 0 | 0 | 1 | 0.99226 | -0.14901 | 0.4 | 1 | 1.1 | 0.9
14 | 1 | 0.0072555 | 0.0018184 | 0 | 0 | 1 | 0.99314 | -0.13181 | 0.4 | 1 | 1.1 | 0.9
15 | 1 | 0.023335 | 0.0058484 | 0 | 0 | 1 | 0.99723 | -0.053121 | 0.4 | 1 | 1.1 | 0.9
18 | 1 | 0.019248 | 0.0048239 | 0 | 0 | 1 | 0.9921 | -0.15203 | 0.4 | 1 | 1.1 | 0.9
23 | 1 | 0.012513 | 0.0031359 | 0 | 0 | 1 | 0.993 | -0.13466 | 0.4 | 1 | 1.1 | 0.9

## generator_data
GEN_BUS | PG | QG | QMAX | QMIN | VG | MBASE | GEN_STATUS | PMAX | PMIN
25 | 0.39433 | 0.099535 | 10 | -10 | 1 | 100 | 1 | 10 | 0

## branch_data
F_BUS | T_BUS | BR_R | BR_X | BR_B | RATE_A | RATE_B | RATE_C | TAP | SHIFT | BR_STATUS | ANGMIN | ANGMAX | P_in | Q_in | P_out | Q_out
1 | 2 | 1.5752 | 1.0081 | 2.6452e-09 | 0 | 0 | 0 | 0 | 0 | 1 | -90 | 90 | -0.0060274 | -0.0015106 | 0.006028 | 0.0015108
2 | 3 | 1.2085 | 0.77345 | 2.0294e-09 | 0 | 0 | 0 | 0 | 0 | 1 | -90 | 90 | -0.006028 | -0.0015108 | 0.0060285 | 0.0015109
3 | 6 | 2.0352 | 1.3025 | 3.4176e-09 | 0 | 0 | 0 | 0 | 0 | 1 | -90 | 90 | -0.0089671 | -0.0022473 | 0.0089688 | 0.0022481
6 | 7 | 1.7171 | 1.099 | 2.8835e-09 | 0 | 0 | 0 | 0 | 0 | 1 | -90 | 90 | 0.017543 | 0.0044008 | -0.017538 | -0.0043974
6 | 8 | 1.1822 | 0.75664 | 1.9853e-09 | 0 | 0 | 0 | 0 | 0 | 1 | -90 | 90 | -0.026512 | -0.0066489 | 0.026521 | 0.0066545
7 | 20 | 1.8142 | 1.1611 | 3.0465e-09 | 0 | 0 | 0 | 0 | 0 | 1 | -90 | 90 | 0.017538 | 0.0043974 | -0.017532 | -0.0043939
8 | 16 | 0.81237 | 0.51992 | 1.3642e-09 | 0 | 0 | 0 | 0 | 0 | 1 | -90 | 90 | -0.048212 | -0.012091 | 0.048232 | 0.012104
5 | 22 | 0.88983 | 0.56949 | 1.4943e-09 | 0 | 0 | 0 | 0 | 0 | 1 | -90 | 90 | -0.11515 | -0.029001 | 0.11528 | 0.029081
5 | 17 | 1.6498 | 1.0558 | 2.7704e-09 | 0 | 0 | 0 | 0 | 0 | 1 | -90 | 90 | 0.11515 | 0.029001 | -0.11492 | -0.028851
22 | 26 | 0.46923 | 0.30031 | 7.8797e-10 | 0 | 0 | 0 | 0 | 0 | 1 | -90 | 90 | -0.13795 | -0.034763 | 0.13804 | 0.034824
17 | 16 | 0.97622 | 0.62478 | 1.6393e-09 | 0 | 0 | 0 | 0 | 0 | 1 | -90 | 90 | 0.091786 | 0.023054 | -0.091698 | -0.022997
26 | 25 | 0.67672 | 0.4331 | 3.4092e-09 | 0 | 0 | 0 | 0 | 0 | 1 | -90 | 90 | -0.31379 | -0.079071 | 0.3145 | 0.079526
26 | 15 | 0.14748 | 0.094385 | 7.4296e-10 | 0 | 0 | 0 | 0 | 0 | 1 | -90 | 90 | 0.17574 | 0.044246 | -0.1757 | -0.044215
21 | 25 | 0.066017 | 0.042251 | 1.1086e-10 | 0 | 0 | 0 | 0 | 0 | 1 | -90 | 90 | -0.031759 | -0.0079595 | 0.03176 | 0.00796
9 | 10 | 0.14184 | 0.090775 | 2.3818e-10 | 0 | 0 | 0 | 0 | 0 | 1 | -90 | 90 | -0.1179 | -0.029608 | 0.11792 | 0.029621
9 | 11 | 1.8359 | 1.1749 | 3.0829e-09 | 0 | 0 | 0 | 0 | 0 | 1 | -90 | 90 | 0.071076 | 0.017873 | -0.070976 | -0.01781
10 | 12 | 0.99398 | 0.63615 | 1.6692e-09 | 0 | 0 | 0 | 0 | 0 | 1 | -90 | 90 | -0.14094 | -0.035391 | 0.14115 | 0.035527
11 | 13 | 1.742 | 1.1149 | 2.9253e-09 | 0 | 0 | 0 | 0 | 0 | 1 | -90 | 90 | 0.051204 | 0.012853 | -0.051155 | -0.012822
11 | 14 | 0.66485 | 0.4255 | 1.1165e-09 | 0 | 0 | 0 | 0 | 0 | 1 | -90 | 90 | 0.019773 | 0.0049569 | -0.01977 | -0.0049553
12 | 15 | 0.32492 | 0.20795 | 1.0913e-09 | 0 | 0 | 0 | 0 | 0 | 1 | -90 | 90 | -0.15228 | -0.038315 | 0.15236 | 0.038367
13 | 18 | 0.69318 | 0.44363 | 1.164e-09 | 0 | 0 | 0 | 0 | 0 | 1 | -90 | 90 | 0.019251 | 0.0048256 | -0.019248 | -0.004824
14 | 23 | 1.0079 | 0.64509 | 1.6926e-09 | 0 | 0 | 0 | 0 | 0 | 1 | -90 | 90 | 0.012514 | 0.0031369 | -0.012513 | -0.0031359