## bus_data
BUS_I | BUS_TYPE | Pd | Qd | Gs | Bs | area | Vm | Va | baseKV | zone | Vmax | Vmin
1 | 1 | 0.0096467 | 0.0024177 | 0 | 0 | 1 | 0.99683 | -0.060391 | 0.4 | 1 | 1.1 | 0.9
2 | 1 | 0.013238 | 0.0033177 | 0 | 0 | 1 | 0.99621 | -0.072242 | 0.4 | 1 | 1.1 | 0.9
3 | 1 | 0 | 0 | 0 | 0 | 1 | 0.99728 | -0.051828 | 0.4 | 1 | 1.1 | 0.9
4 | 1 | 0.0063931 | 0.0016022 | 0 | 0 | 1 | 0.99579 | -0.080129 | 0.4 | 1 | 1.1 | 0.9
5 | 1 | 0.011931 | 0.0029901 | 0 | 0 | 1 | 0.99822 | -0.033949 | 0.4 | 1 | 1.1 | 0.9
6 | 1 | 0.0082869 | 0.0020769 | 0 | 0 | 1 | 0.99562 | -0.083716 | 0.4 | 1 | 1.1 | 0.9
11 | 1 | 0.0095888 | 0.0024032 | 0 | 0 | 1 | 0.99534 | -0.0889 | 0.4 | 1 | 1.1 | 0.9
19 | 1 | 0.01251 | 0.0031354 | 0 | 0 | 1 | 0.9986 | -0.026664 | 0.4 | 1 | 1.1 | 0.9
26 | 1 | 0.0088116 | 0.0022084 | 0 | 0 | 1 | 0.99528 | -0.090237 | 0.4 | 1 | 1.1 | 0.9
9 | 1 | 0 | 0 | 0 | 0 | 1 | 0.99504 | -0.094566 | 0.4 | 1 | 1.1 | 0.9
20 | 1 | 0.01122 | 0.0028121 | 0 | 0 | 1 | 0.99912 | -0.016795 | 0.4 | 1 | 1.1 | 0.9
27 | 1 | 0 | 0 | 0 | 0 | 1 | 0.99433 | -0.1086 | 0.4 | 1 | 1.1 | 0.9
7 | 1 | 0.015269 | 0.0038267 | 0 | 0 | 1 | 0.9944 | -0.10695 | 0.4 | 1 | 1.1 | 0.9
8 | 1 | 0.019643 | 0.0049229 | 0 | 0 | 1 | 0.99392 | -0.11619 | 0.4 | 1 | 1.1 | 0.9
12 | 1 | 0 | 0 | 0 | 0 | 1 | 0.99443 | -0.10628 | 0.4 | 1 | 1.1 | 0.9
39 | 1 | 0.0060758 | 0.0015227 | 0 | 0 | 1 | 0.99393 | -0.11581 | 0.4 | 1 | 1.1 | 0.9
15 | 1 | 0 | 0 | 0 | 0 | 1 | 0.99376 | -0.1197 | 0.4 | 1 | 1.1 | 0.9
57 | 1 | 0.056477 | 0.014154 | 0 | 0 | 1 | 0.99293 | -0.13563 | 0.4 | 1 | 1.1 | 0.9
17 | 1 | 0 | 0 | 0 | 0 | 1 | 0.99202 | -0.15242 | 0.4 | 1 | 1.1 | 0.9
54 | 1 | 0.0026492 | 0.00066394 | 0 | 0 | 1 | 0.99285 | -0.13634 | 0.4 | 1 | 1.1 | 0.9
47 | 1 | 0.0076164 | 0.0019089 | 0 | 0 | 1 | 0.99023 | -0.18681 | 0.4 | 1 | 1.1 | 0.9
18 | 1 | 0 | 0 | 0 | 0 | 1 | 0.98283 | -0.32981 | 0.4 | 1 | 1.1 | 0.9
25 | 1 | 0.0049399 | 0.0012381 | 0 | 0 | 1 | 0.98106 | -0.36434 | 0.4 | 1 | 1.1 | 0.9
22 | 1 | 0.0078723 | 0.001973 | 0 | 0 | 1 | 0.98403 | -0.30663 | 0.4 | 1 | 1.1 | 0.9
40 | 1 | 0.0029757 | 0.00074578 | 0 | 0 | 1 | 0.99349 | -0.12415 | 0.4 | 1 | 1.1 | 0.9
28 | 1 | 0.023677 | 0.0059341 | 0 | 0 | 1 | 0.9942 | -0.1112 | 0.4 | 1 | 1.1 | 0.9
53 | 1 | 0.0055187 | 0.0013831 | 0 | 0 | 1 | 0.97838 | -0.41686 | 0.4 | 1 | 1.1 | 0.9
45 | 1 | 0 | 0 | 0 | 0 | 1 | 0.97841 | -0.41631 | 0.4 | 1 | 1.1 | 0.9
55 | 1 | 0.018487 | 0.0046332 | 0 | 0 | 1 | 0.98885 | -0.21335 | 0.4 | 1 | 1.1 | 0.9
56 | 1 | 0.017107 | 0.0042873 | 0 | 0 | 1 | 0.98888 | -0.21289 | 0.4 | 1 | 1.1 | 0.9
58 | 1 | 0.0029485 | 0.00073896 | 0 | 0 | 1 | 0.99306 | -0.13249 | 0.4 | 1 | 1.1 | 0.9
46 | 1 | 0.0030174 | 0.00075623 | 0 | 0 | 1 | 0.99014 | -0.18845 | 0.4 | 1 | 1.1 | 0.9
52 | 1 | 0.0043055 | 0.0010791 | 0 | 0 | 1 | 0.98024 | -0.38048 | 0.4 | 1 | 1.1 | 0.9
21 | 1 | 0.013741 | 0.0034438 | 0 | 0 | 1 | 0.98495 | -0.28871 | 0.4 | 1 | 1.1 | 0.9
62 | 1 | 0.010544 | 0.0026425 | 0 | 0 | 1 | 0.9993 | -0.013271 | 0.4 | 1 | 1.1 | 0.9
61 | 1 | 0 | 0 | 0 | 0 | 1 | 0.99936 | -0.012247 | 0.4 | 1 | 1.1 | 0.9
23 | 1 | 0.010829 | 0.0027141 | 0 | 0 | 1 | 0.98626 | -0.26342 | 0.4 | 1 | 1.1 | 0.9
24 | 1 | 0.014719 | 0.003689 | 0 | 0 | 1 | 0.98797 | -0.23034 | 0.4 | 1 | 1.1 | 0.9
29 | 1 | 0.0048226 | 0.0012087 | 0 | 0 | 1 | 0.9888 | -0.21438 | 0.4 | 1 | 1.1 | 0.9
37 | 1 | 0 | 0 | 0 | 0 | 1 | 0.98913 | -0.20803 | 0.4 | 1 | 1.1 | 0.9
51 | 1 | 0.0061727 | 0.001547 | 0 | 0 | 1 | 0.97938 | -0.39723 | 0.4 | 1 | 1.1 | 0.9
49 | 1 | 0 | 0 | 0 | 0 | 1 | 0.98933 | -0.20412 | 0.4 | 1 | 1.1 | 0.9
35 | 1 | 0.0043059 | 0.0010792 | 0 | 0 | 1 | 0.98899 | -0.21075 | 0.4 | 1 | 1.1 | 0.9
30 | 1 | 0.0084541 | 0.0021188 | 0 | 0 | 1 | 0.97694 | -0.44517 | 0.4 | 1 | 1.1 | 0.9
31 | 1 | 0.0085624 | 0.0021459 | 0 | 0 | 1 | 0.97699 | -0.44412 | 0.4 | 1 | 1.1 | 0.9
32 | 1 | 0.021737 | 0.0054479 | 0 | 0 | 1 | 0.97685 | -0.4469 | 0.4 | 1 | 1.1 | 0.9
33 | 1 | 0.0076551 | 0.0019185 | 0 | 0 | 1 | 0.97721 | -0.43989 | 0.4 | 1 | 1.1 | 0.9
44 | 1 | 0.0084047 | 0.0021064 | 0 | 0 | 1 | 0.9773 | -0.43802 | 0.4 | 1 | 1.1 | 0.9
42 | 1 | 0.006955 | 0.0017431 | 0 | 0 | 1 | 0.97731 | -0.43781 | 0.4 | 1 | 1.1 | 0.9
34 | 1 | 0.0081962 | 0.0020542 | 0 | 0 | 1 | 0.98894 | -0.21165 | 0.4 | 1 | 1.1 | 0.9
36 | 1 | 0 | 0 | 0 | 0 | 1 | 0.98887 | -0.21295 | 0.4 | 1 | 1.1 | 0.9
38 | 1 | 0.0082542 | 0.0020687 | 0 | 0 | 1 | 0.98876 | -0.21525 | 0.4 | 1 | 1.1 | 0.9
48 | 1 | 0.0057129 | 0.0014318 | 0 | 0 | 1 | 0.98985 | -0.19404 | 0.4 | 1 | 1.1 | 0.9
41 | 1 | 0.0029047 | 0.00072799 | 0 | 0 | 1 | 0.99328 | -0.12824 | 0.4 | 1 | 1.1 | 0.9
43 | 1 | 0.0053858 | 0.0013498 | 0 | 0 | 1 | 0.97772 | -0.4297 | 0.4 | 1 | 1.1 | 0.9
50 | 1 | 0.013707 | 0.0034354 | 0 | 0 | 1 | 0.97893 | -0.40605 | 0.4 | 1 | 1.1 | 0.9
59 | 1 | 0.015364 | 0.0038506 | 0 | 0 | 1 | 0.99974 | -0.0049245 | 0.4 | 1 | 1.1 | 0.9
60 | 3 | 0.021729 | 0.0054457 | 0 | 0 | 1 | 1 | 0 | 0.4 | 1 | 1.1 | 0.9

## generator_data
GEN_BUS | PG | QG | QMAX | QMIN | VG | MBASE | GEN_STATUS | PMAX | PMIN
60 | 0.50292 | 0.12781 | 10 | -10 | 1 | 100 | 1 | 10 | 0

## branch_data
F_BUS | T_BUS | BR_R | BR_X | BR_B | RATE_A | RATE_B | RATE_C | TAP | SHIFT | BR_STATUS | ANGMIN | ANGMAX | P_in | Q_in | P_out | Q_out
1 | 2 | 0.17117 | 0.10955 | 1.1498e-09 | 0 | 0 | 0 | 0 | 0 | 1 | -90 | 90 | 0.31116 | 0.079147 | -0.31098 | -0.079034
1 | 3 | 0.12007 | 0.076843 | 8.065e-10 | 0 | 0 | 0 | 0 | 0 | 1 | -90 | 90 | -0.32081 | -0.081565 | 0.32094 | 0.081649
2 | 4 | 0.11891 | 0.076101 | 7.9872e-10 | 0 | 0 | 0 | 0 | 0 | 1 | -90 | 90 | 0.29775 | 0.075716 | -0.29763 | -0.075644
3 | 5 | 0.1922 | 0.12301 | 1.291e-09 | 0 | 0 | 0 | 0 | 0 | 1 | -90 | 90 | -0.41852 | -0.10623 | 0.41888 | 0.10646
3 | 6 | 1.4593 | 0.93395 | 2.4506e-09 | 0 | 0 | 0 | 0 | 0 | 1 | -90 | 90 | 0.097575 | 0.024579 | -0.097426 | -0.024484
4 | 11 | 0.13504 | 0.086425 | 9.0707e-10 | 0 | 0 | 0 | 0 | 0 | 1 | -90 | 90 | 0.29124 | 0.074041 | -0.29112 | -0.073963
5 | 19 | 0.076226 | 0.048785 | 5.1202e-10 | 0 | 0 | 0 | 0 | 0 | 1 | -90 | 90 | -0.43081 | -0.10945 | 0.43096 | 0.10955
6 | 26 | 0.32555 | 0.20835 | 5.4668e-10 | 0 | 0 | 0 | 0 | 0 | 1 | -90 | 90 | 0.089139 | 0.022407 | -0.089112 | -0.02239
11 | 9 | 0.09018 | 0.057715 | 6.0575e-10 | 0 | 0 | 0 | 0 | 0 | 1 | -90 | 90 | 0.28153 | 0.07156 | -0.28145 | -0.07151
19 | 20 | 0.10042 | 0.064272 | 6.7456e-10 | 0 | 0 | 0 | 0 | 0 | 1 | -90 | 90 | -0.44347 | -0.11268 | 0.44368 | 0.11282
26 | 27 | 1.0164 | 0.65052 | 1.7069e-09 | 0 | 0 | 0 | 0 | 0 | 1 | -90 | 90 | 0.0803 | 0.020181 | -0.08023 | -0.020137
9 | 12 | 0.21287 | 0.13624 | 1.4299e-09 | 0 | 0 | 0 | 0 | 0 | 1 | -90 | 90 | 0.24651 | 0.062743 | -0.24637 | -0.062654
9 | 7 | 1.5732 | 1.0068 | 2.6418e-09 | 0 | 0 | 0 | 0 | 0 | 1 | -90 | 90 | 0.034941 | 0.0087678 | -0.03492 | -0.0087549
20 | 62 | 0.034983 | 0.022389 | 2.3499e-10 | 0 | 0 | 0 | 0 | 0 | 1 | -90 | 90 | -0.4549 | -0.11563 | 0.45498 | 0.11568
27 | 15 | 0.86984 | 0.5567 | 1.4607e-09 | 0 | 0 | 0 | 0 | 0 | 1 | -90 | 90 | 0.056549 | 0.014201 | -0.056519 | -0.014182
27 | 28 | 0.48505 | 0.31043 | 8.1453e-10 | 0 | 0 | 0 | 0 | 0 | 1 | -90 | 90 | 0.02368 | 0.0059359 | -0.023677 | -0.0059341
7 | 8 | 2.0849 | 1.3343 | 3.5011e-09 | 0 | 0 | 0 | 0 | 0 | 1 | -90 | 90 | 0.019651 | 0.0049281 | -0.019643 | -0.0049229
12 | 39 | 0.17296 | 0.1107 | 1.1618e-09 | 0 | 0 | 0 | 0 | 0 | 1 | -90 | 90 | 0.24637 | 0.062654 | -0.24626 | -0.062582
39 | 40 | 0.15523 | 0.099347 | 1.0427e-09 | 0 | 0 | 0 | 0 | 0 | 1 | -90 | 90 | 0.24018 | 0.061059 | -0.24009 | -0.060997
15 | 57 | 1.2477 | 0.79855 | 2.0953e-09 | 0 | 0 | 0 | 0 | 0 | 1 | -90 | 90 | 0.056519 | 0.014182 | -0.056476 | -0.014154
17 | 54 | 0.31349 | 0.20063 | 2.1057e-09 | 0 | 0 | 0 | 0 | 0 | 1 | -90 | 90 | -0.22829 | -0.05792 | 0.22847 | 0.058033
17 | 47 | 0.66849 | 0.42783 | 4.4903e-09 | 0 | 0 | 0 | 0 | 0 | 1 | -90 | 90 | 0.22829 | 0.05792 | -0.22792 | -0.057679
54 | 58 | 0.074278 | 0.047538 | 4.9893e-10 | 0 | 0 | 0 | 0 | 0 | 1 | -90 | 90 | -0.23112 | -0.058697 | 0.23116 | 0.058724
47 | 46 | 0.032999 | 0.02112 | 2.2166e-10 | 0 | 0 | 0 | 0 | 0 | 1 | -90 | 90 | 0.2203 | 0.055771 | -0.22028 | -0.055759
18 | 25 | 1.4662 | 0.93836 | 2.4621e-09 | 0 | 0 | 0 | 0 | 0 | 1 | -90 | 90 | 0.10227 | 0.025815 | -0.1021 | -0.025707
18 | 22 | 0.9869 | 0.63162 | 1.6573e-09 | 0 | 0 | 0 | 0 | 0 | 1 | -90 | 90 | -0.10227 | -0.025815 | 0.10238 | 0.025887
25 | 52 | 0.71841 | 0.45978 | 1.2064e-09 | 0 | 0 | 0 | 0 | 0 | 1 | -90 | 90 | 0.097161 | 0.024469 | -0.097086 | -0.024421
22 | 21 | 0.70971 | 0.45421 | 1.1918e-09 | 0 | 0 | 0 | 0 | 0 | 1 | -90 | 90 | -0.11026 | -0.02786 | 0.11035 | 0.027921
40 | 41 | 0.077022 | 0.049294 | 5.1736e-10 | 0 | 0 | 0 | 0 | 0 | 1 | -90 | 90 | 0.23711 | 0.060251 | -0.23706 | -0.060222
53 | 45 | 0.4348 | 0.27827 | 7.3015e-10 | 0 | 0 | 0 | 0 | 0 | 1 | -90 | 90 | -0.0055187 | -0.0013832 | 0.0055188 | 0.0013832
45 | 50 | 0.60558 | 0.38757 | 1.0169e-09 | 0 | 0 | 0 | 0 | 0 | 1 | -90 | 90 | -0.072755 | -0.018266 | 0.07279 | 0.018289
45 | 43 | 0.85528 | 0.54738 | 1.4362e-09 | 0 | 0 | 0 | 0 | 0 | 1 | -90 | 90 | 0.067236 | 0.016883 | -0.067193 | -0.016856
55 | 56 | 0.10957 | 0.070125 | 1.84e-10 | 0 | 0 | 0 | 0 | 0 | 1 | -90 | 90 | -0.018487 | -0.0046332 | 0.018487 | 0.0046334
56 | 49 | 1.0807 | 0.69165 | 1.8148e-09 | 0 | 0 | 0 | 0 | 0 | 1 | -90 | 90 | -0.035593 | -0.0089208 | 0.035608 | 0.0089301
58 | 41 | 0.080907 | 0.05178 | 5.4346e-10 | 0 | 0 | 0 | 0 | 0 | 1 | -90 | 90 | -0.23411 | -0.059463 | 0.23416 | 0.059494
46 | 48 | 0.11362 | 0.072718 | 7.6321e-10 | 0 | 0 | 0 | 0 | 0 | 1 | -90 | 90 | 0.21727 | 0.055003 | -0.21721 | -0.054966
52 | 51 | 0.77871 | 0.49837 | 1.3077e-09 | 0 | 0 | 0 | 0 | 0 | 1 | -90 | 90 | 0.092781 | 0.023342 | -0.092707 | -0.023295
21 | 23 | 0.89249 | 0.5712 | 1.4987e-09 | 0 | 0 | 0 | 0 | 0 | 1 | -90 | 90 | -0.12409 | -0.031364 | 0.12424 | 0.031461
62 | 61 | 0.009938 | 0.0063603 | 6.6754e-11 | 0 | 0 | 0 | 0 | 0 | 1 | -90 | 90 | -0.46552 | -0.11832 | 0.46554 | 0.11833
61 | 59 | 0.07109 | 0.045498 | 4.7752e-10 | 0 | 0 | 0 | 0 | 0 | 1 | -90 | 90 | -0.46554 | -0.11833 | 0.46571 | 0.11844
23 | 24 | 1.0763 | 0.68884 | 1.8074e-09 | 0 | 0 | 0 | 0 | 0 | 1 | -90 | 90 | -0.13507 | -0.034175 | 0.13529 | 0.034312
24 | 29 | 0.46895 | 0.30013 | 1.575e-09 | 0 | 0 | 0 | 0 | 0 | 1 | -90 | 90 | -0.15001 | -0.038001 | 0.15012 | 0.038074
29 | 37 | 0.18116 | 0.11594 | 1.2169e-09 | 0 | 0 | 0 | 0 | 0 | 1 | -90 | 90 | -0.15494 | -0.039283 | 0.15499 | 0.039313
37 | 49 | 0.098242 | 0.062875 | 6.599e-10 | 0 | 0 | 0 | 0 | 0 | 1 | -90 | 90 | -0.17575 | -0.044518 | 0.17578 | 0.044539
37 | 35 | 0.57614 | 0.36873 | 9.675e-10 | 0 | 0 | 0 | 0 | 0 | 1 | -90 | 90 | 0.020761 | 0.0052047 | -0.020758 | -0.0052031
51 | 50 | 0.43901 | 0.28097 | 7.3722e-10 | 0 | 0 | 0 | 0 | 0 | 1 | -90 | 90 | 0.086534 | 0.021748 | -0.086498 | -0.021724
49 | 48 | 0.21058 | 0.13477 | 1.4145e-09 | 0 | 0 | 0 | 0 | 0 | 1 | -90 | 90 | -0.21139 | -0.053469 | 0.2115 | 0.053534
35 | 34 | 0.23846 | 0.15261 | 4.0043e-10 | 0 | 0 | 0 | 0 | 0 | 1 | -90 | 90 | 0.016453 | 0.0041239 | -0.016452 | -0.0041235
30 | 31 | 0.14926 | 0.095523 | 2.5064e-10 | 0 | 0 | 0 | 0 | 0 | 1 | -90 | 90 | -0.030193 | -0.0075679 | 0.030194 | 0.0075689
30 | 32 | 0.3408 | 0.21811 | 5.7229e-10 | 0 | 0 | 0 | 0 | 0 | 1 | -90 | 90 | 0.021739 | 0.0054491 | -0.021737 | -0.005448
31 | 33 | 0.46649 | 0.29855 | 7.8335e-10 | 0 | 0 | 0 | 0 | 0 | 1 | -90 | 90 | -0.038757 | -0.0097149 | 0.038764 | 0.0097198
33 | 44 | 0.17258 | 0.11045 | 2.8981e-10 | 0 | 0 | 0 | 0 | 0 | 1 | -90 | 90 | -0.046419 | -0.011638 | 0.046423 | 0.011641
44 | 42 | 0.016119 | 0.010316 | 2.7068e-11 | 0 | 0 | 0 | 0 | 0 | 1 | -90 | 90 | -0.054828 | -0.013747 | 0.054829 | 0.013748
42 | 43 | 0.56263 | 0.36009 | 9.4481e-10 | 0 | 0 | 0 | 0 | 0 | 1 | -90 | 90 | -0.061784 | -0.015491 | 0.061807 | 0.015506
34 | 36 | 0.68853 | 0.44066 | 1.1562e-09 | 0 | 0 | 0 | 0 | 0 | 1 | -90 | 90 | 0.0082556 | 0.0020693 | -0.0082551 | -0.0020691
36 | 38 | 1.2208 | 0.7813 | 2.05e-09 | 0 | 0 | 0 | 0 | 0 | 1 | -90 | 90 | 0.0082551 | 0.0020691 | -0.0082542 | -0.0020687
59 | 60 | 0.046298 | 0.029631 | 3.1099e-10 | 0 | 0 | 0 | 0 | 0 | 1 | -90 | 90 | -0.48107 | -0.12229 | 0.48119 | 0.12236