## bus_data
BUS_I | BUS_TYPE | Pd | Qd | Gs | Bs | area | Vm | Va | baseKV | zone | Vmax | Vmin
1 | 1 | 0.0031112 | 0.00077973 | 0 | 0 | 1 | 0.99736 | -0.050683 | 0.4 | 1 | 1.1 | 0.9
2 | 1 | 0.0033019 | 0.00082753 | 0 | 0 | 1 | 0.99746 | -0.048909 | 0.4 | 1 | 1.1 | 0.9
3 | 1 | 0.0034215 | 0.00085751 | 0 | 0 | 1 | 0.99726 | -0.052762 | 0.4 | 1 | 1.1 | 0.9
4 | 1 | 0.0056585 | 0.0014181 | 0 | 0 | 1 | 0.99786 | -0.041184 | 0.4 | 1 | 1.1 | 0.9
5 | 1 | 0.00285 | 0.00071428 | 0 | 0 | 1 | 0.99712 | -0.055431 | 0.4 | 1 | 1.1 | 0.9
21 | 1 | 0 | 0 | 0 | 0 | 1 | 0.99798 | -0.03873 | 0.4 | 1 | 1.1 | 0.9
34 | 1 | 0.0040695 | 0.0010199 | 0 | 0 | 1 | 0.99696 | -0.058552 | 0.4 | 1 | 1.1 | 0.9
27 | 1 | 0.0029904 | 0.00074946 | 0 | 0 | 1 | 0.99771 | -0.044019 | 0.4 | 1 | 1.1 | 0.9
19 | 1 | 0.0077497 | 0.0019423 | 0 | 0 | 1 | 0.99821 | -0.034292 | 0.4 | 1 | 1.1 | 0.9
32 | 1 | 0.01121 | 0.0028095 | 0 | 0 | 1 | 0.99673 | -0.062839 | 0.4 | 1 | 1.1 | 0.9
6 | 1 | 0.0033811 | 0.00084739 | 0 | 0 | 1 | 0.99077 | -0.1778 | 0.4 | 1 | 1.1 | 0.9
7 | 1 | 0.0031701 | 0.00079449 | 0 | 0 | 1 | 0.99101 | -0.17297 | 0.4 | 1 | 1.1 | 0.9
8 | 1 | 0.0074398 | 0.0018646 | 0 | 0 | 1 | 0.99065 | -0.18002 | 0.4 | 1 | 1.1 | 0.9
9 | 1 | 0.0023523 | 0.00058954 | 0 | 0 | 1 | 0.99109 | -0.1715 | 0.4 | 1 | 1.1 | 0.9
10 | 1 | 0 | 0 | 0 | 0 | 1 | 0.99056 | -0.18173 | 0.4 | 1 | 1.1 | 0.9
11 | 1 | 0.0021776 | 0.00054576 | 0 | 0 | 1 | 0.9912 | -0.16934 | 0.4 | 1 | 1.1 | 0.9
35 | 1 | 0 | 0 | 0 | 0 | 1 | 0.99039 | -0.18518 | 0.4 | 1 | 1.1 | 0.9
12 | 1 | 0.0081502 | 0.0020426 | 0 | 0 | 1 | 0.9913 | -0.16735 | 0.4 | 1 | 1.1 | 0.9
42 | 1 | 0.0029593 | 0.00074167 | 0 | 0 | 1 | 0.9903 | -0.18678 | 0.4 | 1 | 1.1 | 0.9
14 | 1 | 0.0019868 | 0.00049794 | 0 | 0 | 1 | 0.99137 | -0.16616 | 0.4 | 1 | 1.1 | 0.9
13 | 1 | 0.0052908 | 0.001326 | 0 | 0 | 1 | 0.9916 | -0.16159 | 0.4 | 1 | 1.1 | 0.9
15 | 1 | 0.0052176 | 0.0013077 | 0 | 0 | 1 | 0.9919 | -0.15576 | 0.4 | 1 | 1.1 | 0.9
16 | 1 | 0.016668 | 0.0041775 | 0 | 0 | 1 | 0.9923 | -0.148 | 0.4 | 1 | 1.1 | 0.9
22 | 1 | 0.0073952 | 0.0018534 | 0 | 0 | 1 | 0.99239 | -0.14637 | 0.4 | 1 | 1.1 | 0.9
28 | 1 | 0 | 0 | 0 | 0 | 1 | 0.99456 | -0.10434 | 0.4 | 1 | 1.1 | 0.9
17 | 1 | 0.0020828 | 0.00052199 | 0 | 0 | 1 | 0.99871 | -0.024736 | 0.4 | 1 | 1.1 | 0.9
18 | 1 | 0.0029096 | 0.0007292 | 0 | 0 | 1 | 0.99905 | -0.018262 | 0.4 | 1 | 1.1 | 0.9
20 | 1 | 0.0024989 | 0.00062627 | 0 | 0 | 1 | 0.99936 | -0.012324 | 0.4 | 1 | 1.1 | 0.9
24 | 3 | 0.089674 | 0.022474 | 0 | 0 | 1 | 1 | 0 | 0.4 | 1 | 1.1 | 0.9
23 | 1 | 0.017704 | 0.0044369 | 0 | 0 | 1 | 0.99954 | -0.0089047 | 0.4 | 1 | 1.1 | 0.9
40 | 1 | 0.016263 | 0.0040759 | 0 | 0 | 1 | 0.99755 | -0.047141 | 0.4 | 1 | 1.1 | 0.9
29 | 1 | 0 | 0 | 0 | 0 | 1 | 0.99519 | -0.092292 | 0.4 | 1 | 1.1 | 0.9
25 | 1 | 0.015776 | 0.0039538 | 0 | 0 | 1 | 0.99915 | -0.016369 | 0.4 | 1 | 1.1 | 0.9
26 | 1 | 0.034597 | 0.0086707 | 0 | 0 | 1 | 0.99906 | -0.018022 | 0.4 | 1 | 1.1 | 0.9
39 | 1 | 0.026621 | 0.0066719 | 0 | 0 | 1 | 0.99834 | -0.031864 | 0.4 | 1 | 1.1 | 0.9
37 | 1 | 0.013221 | 0.0033134 | 0 | 0 | 1 | 0.99792 | -0.039843 | 0.4 | 1 | 1.1 | 0.9
41 | 1 | 0.0035549 | 0.00089093 | 0 | 0 | 1 | 0.99754 | -0.047339 | 0.4 | 1 | 1.1 | 0.9
38 | 1 | 0.022958 | 0.0057539 | 0 | 0 | 1 | 0.99721 | -0.053486 | 0.4 | 1 | 1.1 | 0.9
36 | 1 | 0.011131 | 0.0027898 | 0 | 0 | 1 | 0.99762 | -0.045719 | 0.4 | 1 | 1.1 | 0.9
30 | 1 | 0.0057942 | 0.0014522 | 0 | 0 | 1 | 0.99662 | -0.064974 | 0.4 | 1 | 1.1 | 0.9
31 | 1 | 0.0024062 | 0.00060304 | 0 | 0 | 1 | 0.9966 | -0.065351 | 0.4 | 1 | 1.1 | 0.9

## generator_data
GEN_BUS | PG | QG | QMAX | QMIN | VG | MBASE | GEN_STATUS | PMAX | PMIN
24 | 0.37864 | 0.095239 | 10 | -10 | 1 | 100 | 1 | 10 | 0

## branch_data
F_BUS | T_BUS | BR_R | BR_X | BR_B | RATE_A | RATE_B | RATE_C | TAP | SHIFT | BR_STATUS | ANGMIN | ANGMAX | P_in | Q_in | P_out | Q_out
1 | 2 | 0.2407 | 0.15405 | 4.042e-10 | 0 | 0 | 0 | 0 | 0 | 1 | -90 | 90 | -0.032877 | -0.0082448 | 0.03288 | 0.0082465
1 | 3 | 0.31142 | 0.19931 | 5.2297e-10 | 0 | 0 | 0 | 0 | 0 | 1 | -90 | 90 | 0.029766 | 0.0074651 | -0.029763 | -0.0074632
2 | 4 | 0.95295 | 0.60989 | 1.6003e-09 | 0 | 0 | 0 | 0 | 0 | 1 | -90 | 90 | -0.036182 | -0.0090741 | 0.036195 | 0.0090824
3 | 5 | 0.45179 | 0.28914 | 7.5867e-10 | 0 | 0 | 0 | 0 | 0 | 1 | -90 | 90 | 0.026342 | 0.0066057 | -0.026338 | -0.0066037
4 | 21 | 0.26193 | 0.16763 | 4.3985e-10 | 0 | 0 | 0 | 0 | 0 | 1 | -90 | 90 | -0.041854 | -0.010501 | 0.041859 | 0.010504
5 | 34 | 0.59243 | 0.37915 | 9.9484e-10 | 0 | 0 | 0 | 0 | 0 | 1 | -90 | 90 | 0.023488 | 0.0058894 | -0.023485 | -0.0058872
21 | 27 | 1.0349 | 0.66235 | 1.7379e-09 | 0 | 0 | 0 | 0 | 0 | 1 | -90 | 90 | 0.022817 | 0.0057215 | -0.022811 | -0.005718
21 | 19 | 0.30661 | 0.19623 | 5.1488e-10 | 0 | 0 | 0 | 0 | 0 | 1 | -90 | 90 | -0.064675 | -0.016225 | 0.064689 | 0.016234
34 | 32 | 0.9836 | 0.62951 | 1.6517e-09 | 0 | 0 | 0 | 0 | 0 | 1 | -90 | 90 | 0.019415 | 0.0048673 | -0.019411 | -0.0048649
27 | 40 | 0.70273 | 0.44974 | 1.1801e-09 | 0 | 0 | 0 | 0 | 0 | 1 | -90 | 90 | 0.019821 | 0.0049686 | -0.019818 | -0.0049668
19 | 17 | 0.58993 | 0.37755 | 9.9065e-10 | 0 | 0 | 0 | 0 | 0 | 1 | -90 | 90 | -0.072439 | -0.018176 | 0.072472 | 0.018197
32 | 30 | 1.159 | 0.74174 | 1.9462e-09 | 0 | 0 | 0 | 0 | 0 | 1 | -90 | 90 | 0.0082013 | 0.0020555 | -0.0082004 | -0.0020551
6 | 7 | 1.5409 | 0.98619 | 2.5876e-09 | 0 | 0 | 0 | 0 | 0 | 1 | -90 | 90 | -0.013782 | -0.0034532 | 0.013785 | 0.0034549
6 | 8 | 0.93977 | 0.60145 | 1.5781e-09 | 0 | 0 | 0 | 0 | 0 | 1 | -90 | 90 | 0.010401 | 0.0026058 | -0.0104 | -0.0026052
7 | 9 | 0.38412 | 0.24584 | 6.4505e-10 | 0 | 0 | 0 | 0 | 0 | 1 | -90 | 90 | -0.016955 | -0.0042494 | 0.016957 | 0.0042501
8 | 10 | 2.5328 | 1.621 | 4.2533e-09 | 0 | 0 | 0 | 0 | 0 | 1 | -90 | 90 | 0.0029603 | 0.00074063 | -0.00296 | -0.0007409
9 | 11 | 0.49144 | 0.31452 | 8.2526e-10 | 0 | 0 | 0 | 0 | 0 | 1 | -90 | 90 | -0.019309 | -0.0048397 | 0.019311 | 0.0048409
10 | 35 | 5.1259 | 3.2805 | 8.6077e-09 | 0 | 0 | 0 | 0 | 0 | 1 | -90 | 90 | 0.00296 | 0.0007409 | -0.0029595 | -0.00074143
11 | 12 | 0.40726 | 0.26065 | 6.8391e-10 | 0 | 0 | 0 | 0 | 0 | 1 | -90 | 90 | -0.021489 | -0.0053866 | 0.021491 | 0.0053879
35 | 42 | 2.3755 | 1.5203 | 3.989e-09 | 0 | 0 | 0 | 0 | 0 | 1 | -90 | 90 | 0.0029595 | 0.00074143 | -0.0029593 | -0.00074168
12 | 14 | 0.17795 | 0.11388 | 2.9882e-10 | 0 | 0 | 0 | 0 | 0 | 1 | -90 | 90 | -0.029641 | -0.0074305 | 0.029643 | 0.0074315
14 | 13 | 0.63602 | 0.40705 | 1.0681e-09 | 0 | 0 | 0 | 0 | 0 | 1 | -90 | 90 | -0.031629 | -0.0079295 | 0.031636 | 0.0079338
13 | 15 | 0.69623 | 0.44559 | 1.1692e-09 | 0 | 0 | 0 | 0 | 0 | 1 | -90 | 90 | -0.036927 | -0.0092598 | 0.036937 | 0.0092662
15 | 16 | 0.81327 | 0.52049 | 1.3657e-09 | 0 | 0 | 0 | 0 | 0 | 1 | -90 | 90 | -0.042155 | -0.010574 | 0.04217 | 0.010584
16 | 22 | 0.12203 | 0.078102 | 2.0493e-10 | 0 | 0 | 0 | 0 | 0 | 1 | -90 | 90 | -0.058839 | -0.014761 | 0.058843 | 0.014764
22 | 28 | 2.8088 | 1.7976 | 4.7168e-09 | 0 | 0 | 0 | 0 | 0 | 1 | -90 | 90 | -0.066239 | -0.016618 | 0.066372 | 0.016702
28 | 29 | 0.80758 | 0.51685 | 1.3561e-09 | 0 | 0 | 0 | 0 | 0 | 1 | -90 | 90 | -0.066372 | -0.016702 | 0.06641 | 0.016727
17 | 18 | 0.38881 | 0.24884 | 6.5291e-10 | 0 | 0 | 0 | 0 | 0 | 1 | -90 | 90 | -0.074555 | -0.018719 | 0.074578 | 0.018734
18 | 20 | 0.34346 | 0.21981 | 5.7676e-10 | 0 | 0 | 0 | 0 | 0 | 1 | -90 | 90 | -0.077487 | -0.019463 | 0.077509 | 0.019477
20 | 24 | 0.69111 | 0.44231 | 1.1606e-09 | 0 | 0 | 0 | 0 | 0 | 1 | -90 | 90 | -0.080008 | -0.020103 | 0.080055 | 0.020133
24 | 23 | 0.19162 | 0.12263 | 6.4355e-10 | 0 | 0 | 0 | 0 | 0 | 1 | -90 | 90 | 0.20891 | 0.052631 | -0.20882 | -0.052575
23 | 25 | 0.17539 | 0.11225 | 5.8904e-10 | 0 | 0 | 0 | 0 | 0 | 1 | -90 | 90 | 0.19112 | 0.048138 | -0.19105 | -0.048094
40 | 41 | 0.24914 | 0.15945 | 4.1837e-10 | 0 | 0 | 0 | 0 | 0 | 1 | -90 | 90 | 0.0035549 | 0.00089091 | -0.0035549 | -0.00089093
29 | 38 | 2.6077 | 1.6689 | 4.379e-09 | 0 | 0 | 0 | 0 | 0 | 1 | -90 | 90 | -0.06641 | -0.016727 | 0.066533 | 0.016805
25 | 26 | 0.04234 | 0.027098 | 1.422e-10 | 0 | 0 | 0 | 0 | 0 | 1 | -90 | 90 | 0.17527 | 0.04414 | -0.17526 | -0.044131
26 | 39 | 0.44162 | 0.28264 | 7.416e-10 | 0 | 0 | 0 | 0 | 0 | 1 | -90 | 90 | 0.14066 | 0.035461 | -0.14057 | -0.035401
39 | 37 | 0.31388 | 0.20088 | 5.2708e-10 | 0 | 0 | 0 | 0 | 0 | 1 | -90 | 90 | 0.11395 | 0.028729 | -0.11391 | -0.028702
37 | 36 | 0.26148 | 0.16735 | 4.391e-10 | 0 | 0 | 0 | 0 | 0 | 1 | -90 | 90 | 0.10068 | 0.025388 | -0.10066 | -0.02537
38 | 36 | 0.38847 | 0.24862 | 6.5234e-10 | 0 | 0 | 0 | 0 | 0 | 1 | -90 | 90 | -0.089492 | -0.022559 | 0.089525 | 0.02258
30 | 31 | 0.69879 | 0.44723 | 1.1735e-09 | 0 | 0 | 0 | 0 | 0 | 1 | -90 | 90 | 0.0024062 | 0.00060295 | -0.0024062 | -0.00060304