## bus_data
BUS_I | BUS_TYPE | Pd | Qd | Gs | Bs | area | Vm | Va | baseKV | zone | Vmax | Vmin
1 | 1 | 0.0047889 | 0.0012002 | 0 | 0 | 1 | 0.98797 | -0.23158 | 0.4 | 1 | 1.1 | 0.9
2 | 1 | 0.035437 | 0.0088812 | 0 | 0 | 1 | 0.98799 | -0.23107 | 0.4 | 1 | 1.1 | 0.9
4 | 1 | 0 | 0 | 0 | 0 | 1 | 0.98888 | -0.21387 | 0.4 | 1 | 1.1 | 0.9
11 | 1 | 0 | 0 | 0 | 0 | 1 | 0.98864 | -0.21849 | 0.4 | 1 | 1.1 | 0.9
10 | 1 | 0.00566 | 0.0014185 | 0 | 0 | 1 | 0.9902 | -0.18815 | 0.4 | 1 | 1.1 | 0.9
13 | 1 | 0.023425 | 0.0058709 | 0 | 0 | 1 | 0.98786 | -0.23368 | 0.4 | 1 | 1.1 | 0.9
16 | 1 | 0.013754 | 0.003447 | 0 | 0 | 1 | 0.98781 | -0.23467 | 0.4 | 1 | 1.1 | 0.9
8 | 1 | 0.0079065 | 0.0019815 | 0 | 0 | 1 | 0.9909 | -0.17463 | 0.4 | 1 | 1.1 | 0.9
30 | 1 | 0.036444 | 0.0091337 | 0 | 0 | 1 | 0.99351 | -0.12434 | 0.4 | 1 | 1.1 | 0.9
29 | 1 | 0.010847 | 0.0027185 | 0 | 0 | 1 | 0.99411 | -0.11276 | 0.4 | 1 | 1.1 | 0.9
6 | 1 | 0.021582 | 0.005409 | 0 | 0 | 1 | 0.99261 | -0.14171 | 0.4 | 1 | 1.1 | 0.9
7 | 1 | 0.018292 | 0.0045843 | 0 | 0 | 1 | 0.99268 | -0.1403 | 0.4 | 1 | 1.1 | 0.9
9 | 1 | 0.014378 | 0.0036034 | 0 | 0 | 1 | 0.99417 | -0.11169 | 0.4 | 1 | 1.1 | 0.9
26 | 3 | 0.0042492 | 0.0010649 | 0 | 0 | 1 | 1 | 0 | 0.4 | 1 | 1.1 | 0.9
25 | 1 | 0.024225 | 0.0060713 | 0 | 0 | 1 | 0.99662 | -0.064655 | 0.4 | 1 | 1.1 | 0.9
12 | 1 | 0.01554 | 0.0038948 | 0 | 0 | 1 | 0.98751 | -0.24043 | 0.4 | 1 | 1.1 | 0.9
15 | 1 | 0.0036583 | 0.00091686 | 0 | 0 | 1 | 0.98746 | -0.24137 | 0.4 | 1 | 1.1 | 0.9
17 | 1 | 0.0083298 | 0.0020877 | 0 | 0 | 1 | 0.98732 | -0.24423 | 0.4 | 1 | 1.1 | 0.9
18 | 1 | 0.041674 | 0.010445 | 0 | 0 | 1 | 0.99008 | -0.19081 | 0.4 | 1 | 1.1 | 0.9
19 | 1 | 0.016623 | 0.0041662 | 0 | 0 | 1 | 0.991 | -0.17299 | 0.4 | 1 | 1.1 | 0.9
21 | 1 | 0.0090859 | 0.0022771 | 0 | 0 | 1 | 0.99193 | -0.15492 | 0.4 | 1 | 1.1 | 0.9
23 | 1 | 0 | 0 | 0 | 0 | 1 | 0.99359 | -0.12279 | 0.4 | 1 | 1.1 | 0.9
32 | 1 | 0.050313 | 0.01261 | 0 | 0 | 1 | 0.98991 | -0.19411 | 0.4 | 1 | 1.1 | 0.9
28 | 1 | 0.03748 | 0.0093934 | 0 | 0 | 1 | 0.99131 | -0.16692 | 0.4 | 1 | 1.1 | 0.9
22 | 1 | 0 | 0 | 0 | 0 | 1 | 0.99248 | -0.14428 | 0.4 | 1 | 1.1 | 0.9
24 | 1 | 0.0070597 | 0.0017693 | 0 | 0 | 1 | 0.99584 | -0.079546 | 0.4 | 1 | 1.1 | 0.9

## generator_data
GEN_BUS | PG | QG | QMAX | QMIN | VG | MBASE | GEN_STATUS | PMAX | PMIN
26 | 0.41414 | 0.10511 | 10 | -10 | 1 | 100 | 1 | 10 | 0

## branch_data
F_BUS | T_BUS | BR_R | BR_X | BR_B | RATE_A | RATE_B | RATE_C | TAP | SHIFT | BR_STATUS | ANGMIN | ANGMAX | P_in | Q_in | P_out | Q_out
1 | 2 | 0.46603 | 0.29826 | 7.8258e-10 | 0 | 0 | 0 | 0 | 0 | 1 | -90 | 90 | -0.0047889 | -0.0012002 | 0.004789 | 0.0012002
2 | 4 | 1.8722 | 1.1982 | 3.144e-09 | 0 | 0 | 0 | 0 | 0 | 1 | -90 | 90 | -0.040225 | -0.010081 | 0.040258 | 0.010102
4 | 11 | 0.31289 | 0.20025 | 5.2543e-10 | 0 | 0 | 0 | 0 | 0 | 1 | -90 | 90 | 0.06478 | 0.016262 | -0.064766 | -0.016253
4 | 10 | 1.076 | 0.68865 | 1.8069e-09 | 0 | 0 | 0 | 0 | 0 | 1 | -90 | 90 | -0.10504 | -0.026364 | 0.10517 | 0.026447
11 | 13 | 1.7059 | 1.0918 | 2.8647e-09 | 0 | 0 | 0 | 0 | 0 | 1 | -90 | 90 | 0.038999 | 0.0097864 | -0.038971 | -0.0097686
11 | 16 | 2.75 | 1.76 | 4.6179e-09 | 0 | 0 | 0 | 0 | 0 | 1 | -90 | 90 | 0.025767 | 0.0064664 | -0.025747 | -0.0064541
10 | 8 | 0.53757 | 0.34405 | 9.0273e-10 | 0 | 0 | 0 | 0 | 0 | 1 | -90 | 90 | -0.11083 | -0.027865 | 0.1109 | 0.027911
13 | 12 | 1.9006 | 1.2164 | 3.1916e-09 | 0 | 0 | 0 | 0 | 0 | 1 | -90 | 90 | 0.015545 | 0.0038977 | -0.01554 | -0.0038948
16 | 15 | 2.4447 | 1.5646 | 4.1054e-09 | 0 | 0 | 0 | 0 | 0 | 1 | -90 | 90 | 0.011993 | 0.0030071 | -0.011989 | -0.003005
8 | 6 | 1.2249 | 0.78392 | 2.0569e-09 | 0 | 0 | 0 | 0 | 0 | 1 | -90 | 90 | -0.11881 | -0.029892 | 0.11899 | 0.030012
30 | 29 | 1.4067 | 0.90029 | 2.3622e-09 | 0 | 0 | 0 | 0 | 0 | 1 | -90 | 90 | -0.036444 | -0.0091337 | 0.036464 | 0.0091464
29 | 9 | 0.10053 | 0.064339 | 1.6882e-10 | 0 | 0 | 0 | 0 | 0 | 1 | -90 | 90 | -0.047311 | -0.011865 | 0.047313 | 0.011866
6 | 7 | 0.044298 | 0.02835 | 7.4387e-11 | 0 | 0 | 0 | 0 | 0 | 1 | -90 | 90 | -0.14057 | -0.035421 | 0.14058 | 0.035427
7 | 9 | 0.79904 | 0.51139 | 2.6836e-09 | 0 | 0 | 0 | 0 | 0 | 1 | -90 | 90 | -0.15888 | -0.040011 | 0.15909 | 0.04015
9 | 26 | 2.2618 | 1.4476 | 7.5965e-09 | 0 | 0 | 0 | 0 | 0 | 1 | -90 | 90 | -0.22078 | -0.05562 | 0.22197 | 0.056378
26 | 25 | 1.5489 | 0.99132 | 5.2021e-09 | 0 | 0 | 0 | 0 | 0 | 1 | -90 | 90 | 0.18792 | 0.047664 | -0.18734 | -0.047292
25 | 24 | 0.40831 | 0.26132 | 1.3713e-09 | 0 | 0 | 0 | 0 | 0 | 1 | -90 | 90 | 0.16311 | 0.04122 | -0.163 | -0.041146
15 | 17 | 1.5019 | 0.96123 | 2.5221e-09 | 0 | 0 | 0 | 0 | 0 | 1 | -90 | 90 | 0.0083309 | 0.0020881 | -0.0083298 | -0.0020877
18 | 19 | 1.8809 | 1.2038 | 3.1586e-09 | 0 | 0 | 0 | 0 | 0 | 1 | -90 | 90 | -0.041674 | -0.010445 | 0.04171 | 0.010467
19 | 21 | 1.3659 | 0.87419 | 2.2938e-09 | 0 | 0 | 0 | 0 | 0 | 1 | -90 | 90 | -0.058333 | -0.014633 | 0.058383 | 0.014665
21 | 23 | 2.1064 | 1.3481 | 3.5373e-09 | 0 | 0 | 0 | 0 | 0 | 1 | -90 | 90 | -0.067469 | -0.016942 | 0.067573 | 0.017008
23 | 24 | 1.2359 | 0.79096 | 4.1507e-09 | 0 | 0 | 0 | 0 | 0 | 1 | -90 | 90 | -0.15562 | -0.039171 | 0.15594 | 0.039377
23 | 22 | 1.0819 | 0.6924 | 1.8168e-09 | 0 | 0 | 0 | 0 | 0 | 1 | -90 | 90 | 0.088044 | 0.022163 | -0.087953 | -0.022105
32 | 28 | 2.3769 | 1.5212 | 3.9914e-09 | 0 | 0 | 0 | 0 | 0 | 1 | -90 | 90 | -0.050313 | -0.01261 | 0.050378 | 0.012651
28 | 22 | 1.1373 | 0.72788 | 1.9098e-09 | 0 | 0 | 0 | 0 | 0 | 1 | -90 | 90 | -0.087858 | -0.022044 | 0.087953 | 0.022105