## bus_data
BUS_I | BUS_TYPE | Pd | Qd | Gs | Bs | area | Vm | Va | baseKV | zone | Vmax | Vmin
1 | 1 | 0.046402 | 0.011629 | 0 | 0 | 1 | 0.97559 | -0.46969 | 0.4 | 1 | 1.1 | 0.9
2 | 1 | 0.030922 | 0.0077499 | 0 | 0 | 1 | 0.97524 | -0.47654 | 0.4 | 1 | 1.1 | 0.9
3 | 1 | 0.014722 | 0.0036898 | 0 | 0 | 1 | 0.97735 | -0.43492 | 0.4 | 1 | 1.1 | 0.9
4 | 1 | 0.018775 | 0.0047056 | 0 | 0 | 1 | 0.97509 | -0.47954 | 0.4 | 1 | 1.1 | 0.9
5 | 1 | 0 | 0 | 0 | 0 | 1 | 0.9793 | -0.39687 | 0.4 | 1 | 1.1 | 0.9
7 | 1 | 0 | 0 | 0 | 0 | 1 | 0.97847 | -0.41313 | 0.4 | 1 | 1.1 | 0.9
13 | 1 | 0 | 0 | 0 | 0 | 1 | 0.99411 | -0.11172 | 0.4 | 1 | 1.1 | 0.9
6 | 1 | 0.054563 | 0.013675 | 0 | 0 | 1 | 0.97716 | -0.43876 | 0.4 | 1 | 1.1 | 0.9
11 | 1 | 0 | 0 | 0 | 0 | 1 | 0.99092 | -0.17304 | 0.4 | 1 | 1.1 | 0.9
46 | 1 | 0.0027454 | 0.00068807 | 0 | 0 | 1 | 0.98938 | -0.2025 | 0.4 | 1 | 1.1 | 0.9
50 | 1 | 0.003665 | 0.00091853 | 0 | 0 | 1 | 0.99204 | -0.15146 | 0.4 | 1 | 1.1 | 0.9
12 | 3 | 0 | 0 | 0 | 0 | 1 | 1 | 0 | 0.4 | 1 | 1.1 | 0.9
35 | 1 | 0.0049219 | 0.0012336 | 0 | 0 | 1 | 0.99891 | -0.020811 | 0.4 | 1 | 1.1 | 0.9
38 | 1 | 0.019428 | 0.004869 | 0 | 0 | 1 | 0.99808 | -0.036288 | 0.4 | 1 | 1.1 | 0.9
37 | 1 | 0.0052747 | 0.001322 | 0 | 0 | 1 | 0.99524 | -0.090171 | 0.4 | 1 | 1.1 | 0.9
21 | 1 | 0 | 0 | 0 | 0 | 1 | 0.98098 | -0.36539 | 0.4 | 1 | 1.1 | 0.9
23 | 1 | 0.086879 | 0.021774 | 0 | 0 | 1 | 0.97871 | -0.40981 | 0.4 | 1 | 1.1 | 0.9
19 | 1 | 0.00073482 | 0.00018416 | 0 | 0 | 1 | 0.98424 | -0.30178 | 0.4 | 1 | 1.1 | 0.9
60 | 1 | 0.0090362 | 0.0022647 | 0 | 0 | 1 | 0.99378 | -0.11969 | 0.4 | 1 | 1.1 | 0.9
59 | 1 | 0.0069063 | 0.0017309 | 0 | 0 | 1 | 0.99384 | -0.11853 | 0.4 | 1 | 1.1 | 0.9
18 | 1 | 0.0069042 | 0.0017303 | 0 | 0 | 1 | 0.98849 | -0.21976 | 0.4 | 1 | 1.1 | 0.9
48 | 1 | 0.0036906 | 0.00092495 | 0 | 0 | 1 | 0.99211 | -0.1501 | 0.4 | 1 | 1.1 | 0.9
33 | 1 | 0.0054547 | 0.0013671 | 0 | 0 | 1 | 0.99828 | -0.032919 | 0.4 | 1 | 1.1 | 0.9
39 | 1 | 0.0037117 | 0.00093023 | 0 | 0 | 1 | 0.99798 | -0.038206 | 0.4 | 1 | 1.1 | 0.9
29 | 1 | 0 | 0 | 0 | 0 | 1 | 0.9957 | -0.081452 | 0.4 | 1 | 1.1 | 0.9
14 | 1 | 0.0015099 | 0.00037841 | 0 | 0 | 1 | 0.98707 | -0.24704 | 0.4 | 1 | 1.1 | 0.9
15 | 1 | 0.00049022 | 0.00012286 | 0 | 0 | 1 | 0.98678 | -0.25276 | 0.4 | 1 | 1.1 | 0.9
16 | 1 | 0.0020319 | 0.00050924 | 0 | 0 | 1 | 0.98763 | -0.23627 | 0.4 | 1 | 1.1 | 0.9
17 | 1 | 0.00065125 | 0.00016322 | 0 | 0 | 1 | 0.98624 | -0.26308 | 0.4 | 1 | 1.1 | 0.9
45 | 1 | 0.008771 | 0.0021982 | 0 | 0 | 1 | 0.98505 | -0.28619 | 0.4 | 1 | 1.1 | 0.9
22 | 1 | 0.00049569 | 0.00012423 | 0 | 0 | 1 | 0.98499 | -0.28735 | 0.4 | 1 | 1.1 | 0.9
20 | 1 | 0.0016536 | 0.00041443 | 0 | 0 | 1 | 0.98496 | -0.28795 | 0.4 | 1 | 1.1 | 0.9
25 | 1 | 0.0093743 | 0.0023494 | 0 | 0 | 1 | 0.99398 | -0.11508 | 0.4 | 1 | 1.1 | 0.9
41 | 1 | 0.017107 | 0.0042873 | 0 | 0 | 1 | 0.99407 | -0.11322 | 0.4 | 1 | 1.1 | 0.9
42 | 1 | 0.0069633 | 0.0017452 | 0 | 0 | 1 | 0.99424 | -0.10989 | 0.4 | 1 | 1.1 | 0.9
26 | 1 | 0.020493 | 0.005136 | 0 | 0 | 1 | 0.99493 | -0.096323 | 0.4 | 1 | 1.1 | 0.9
27 | 1 | 0.006223 | 0.0015596 | 0 | 0 | 1 | 0.99512 | -0.092711 | 0.4 | 1 | 1.1 | 0.9
28 | 1 | 0.0027554 | 0.00069058 | 0 | 0 | 1 | 0.99455 | -0.10344 | 0.4 | 1 | 1.1 | 0.9
30 | 1 | 0.0096775 | 0.0024254 | 0 | 0 | 1 | 0.99446 | -0.10517 | 0.4 | 1 | 1.1 | 0.9
36 | 1 | 0 | 0 | 0 | 0 | 1 | 0.99655 | -0.065451 | 0.4 | 1 | 1.1 | 0.9
64 | 1 | 0.0029625 | 0.00074246 | 0 | 0 | 1 | 0.99426 | -0.1091 | 0.4 | 1 | 1.1 | 0.9
52 | 1 | 0.0038378 | 0.00096185 | 0 | 0 | 1 | 0.99608 | -0.074465 | 0.4 | 1 | 1.1 | 0.9
40 | 1 | 0.0049104 | 0.0012307 | 0 | 0 | 1 | 0.99797 | -0.038433 | 0.4 | 1 | 1.1 | 0.9
51 | 1 | 0.0027861 | 0.00069825 | 0 | 0 | 1 | 0.99418 | -0.11051 | 0.4 | 1 | 1.1 | 0.9
31 | 1 | 0.0082164 | 0.0020592 | 0 | 0 | 1 | 0.99764 | -0.045194 | 0.4 | 1 | 1.1 | 0.9
32 | 1 | 0.0060322 | 0.0015118 | 0 | 0 | 1 | 0.99712 | -0.055156 | 0.4 | 1 | 1.1 | 0.9
34 | 1 | 0.0059536 | 0.0014921 | 0 | 0 | 1 | 0.99668 | -0.063752 | 0.4 | 1 | 1.1 | 0.9
53 | 1 | 0.0060416 | 0.0015142 | 0 | 0 | 1 | 0.99629 | -0.07117 | 0.4 | 1 | 1.1 | 0.9
54 | 1 | 0.0055726 | 0.0013966 | 0 | 0 | 1 | 0.99595 | -0.077857 | 0.4 | 1 | 1.1 | 0.9
44 | 1 | 0.0099763 | 0.0025003 | 0 | 0 | 1 | 0.99557 | -0.084312 | 0.4 | 1 | 1.1 | 0.9
43 | 1 | 0.029329 | 0.0073505 | 0 | 0 | 1 | 0.99467 | -0.10162 | 0.4 | 1 | 1.1 | 0.9
47 | 1 | 0.011886 | 0.0029788 | 0 | 0 | 1 | 0.99275 | -0.13783 | 0.4 | 1 | 1.1 | 0.9
49 | 1 | 0.0060541 | 0.0015173 | 0 | 0 | 1 | 0.9931 | -0.13115 | 0.4 | 1 | 1.1 | 0.9
57 | 1 | 0.005187 | 0.0013 | 0 | 0 | 1 | 0.99565 | -0.083586 | 0.4 | 1 | 1.1 | 0.9
55 | 1 | 0.0053794 | 0.0013482 | 0 | 0 | 1 | 0.99538 | -0.088799 | 0.4 | 1 | 1.1 | 0.9
56 | 1 | 0.0059687 | 0.0014959 | 0 | 0 | 1 | 0.99511 | -0.093951 | 0.4 | 1 | 1.1 | 0.9
58 | 1 | 0.010393 | 0.0026048 | 0 | 0 | 1 | 0.99477 | -0.10054 | 0.4 | 1 | 1.1 | 0.9
63 | 1 | 0.015866 | 0.0039765 | 0 | 0 | 1 | 0.9943 | -0.10968 | 0.4 | 1 | 1.1 | 0.9
62 | 1 | 0.0064765 | 0.0016232 | 0 | 0 | 1 | 0.99405 | -0.11445 | 0.4 | 1 | 1.1 | 0.9
61 | 1 | 0.0072863 | 0.0018261 | 0 | 0 | 1 | 0.99393 | -0.1168 | 0.4 | 1 | 1.1 | 0.9

## generator_data
GEN_BUS | PG | QG | QMAX | QMIN | VG | MBASE | GEN_STATUS | PMAX | PMIN
12 | 0.58012 | 0.14813 | 10 | -10 | 1 | 100 | 1 | 10 | 0

## branch_data
F_BUS | T_BUS | BR_R | BR_X | BR_B | RATE_A | RATE_B | RATE_C | TAP | SHIFT | BR_STATUS | ANGMIN | ANGMAX | P_in | Q_in | P_out | Q_out
1 | 2 | 0.58747 | 0.37598 | 9.8652e-10 | 0 | 0 | 0 | 0 | 0 | 1 | -90 | 90 | 0.049717 | 0.012467 | -0.049701 | -0.012457
1 | 3 | 1.5461 | 0.98953 | 2.5964e-09 | 0 | 0 | 0 | 0 | 0 | 1 | -90 | 90 | -0.096119 | -0.024097 | 0.096278 | 0.024199
2 | 4 | 0.68152 | 0.43617 | 1.1445e-09 | 0 | 0 | 0 | 0 | 0 | 1 | -90 | 90 | 0.018778 | 0.0047072 | -0.018775 | -0.0047056
3 | 5 | 1.4732 | 0.94285 | 2.4739e-09 | 0 | 0 | 0 | 0 | 0 | 1 | -90 | 90 | -0.111 | -0.027888 | 0.1112 | 0.028017
5 | 7 | 1.2798 | 0.8191 | 2.1492e-09 | 0 | 0 | 0 | 0 | 0 | 1 | -90 | 90 | 0.054672 | 0.013744 | -0.05463 | -0.013717
5 | 13 | 7.5232 | 4.8148 | 3.79e-08 | 0 | 0 | 0 | 0 | 0 | 1 | -90 | 90 | -0.16587 | -0.041762 | 0.16817 | 0.043227
7 | 6 | 2.0132 | 1.2884 | 3.3807e-09 | 0 | 0 | 0 | 0 | 0 | 1 | -90 | 90 | 0.05463 | 0.013717 | -0.054563 | -0.013675
13 | 37 | 0.57787 | 0.36984 | 3.8816e-09 | 0 | 0 | 0 | 0 | 0 | 1 | -90 | 90 | -0.16817 | -0.043227 | 0.16835 | 0.043339
11 | 46 | 1.1473 | 0.73424 | 1.9266e-09 | 0 | 0 | 0 | 0 | 0 | 1 | -90 | 90 | 0.11396 | 0.028984 | -0.1138 | -0.028881
11 | 50 | 0.84215 | 0.53898 | 1.4142e-09 | 0 | 0 | 0 | 0 | 0 | 1 | -90 | 90 | -0.11396 | -0.028984 | 0.11408 | 0.02906
46 | 18 | 0.68708 | 0.43973 | 1.1538e-09 | 0 | 0 | 0 | 0 | 0 | 1 | -90 | 90 | 0.11105 | 0.028193 | -0.11096 | -0.028134
50 | 48 | 0.051777 | 0.033138 | 8.6948e-11 | 0 | 0 | 0 | 0 | 0 | 1 | -90 | 90 | -0.11774 | -0.029978 | 0.11775 | 0.029983
12 | 35 | 0.81242 | 0.51995 | 1.3643e-09 | 0 | 0 | 0 | 0 | 0 | 1 | -90 | 90 | 0.11517 | 0.029049 | -0.11506 | -0.028976
12 | 38 | 0.35417 | 0.22667 | 2.379e-09 | 0 | 0 | 0 | 0 | 0 | 1 | -90 | 90 | 0.46494 | 0.11908 | -0.46413 | -0.11856
35 | 33 | 0.49301 | 0.31553 | 8.279e-10 | 0 | 0 | 0 | 0 | 0 | 1 | -90 | 90 | 0.11013 | 0.027742 | -0.11007 | -0.027702
38 | 39 | 0.019513 | 0.012488 | 1.3107e-10 | 0 | 0 | 0 | 0 | 0 | 1 | -90 | 90 | 0.4447 | 0.11369 | -0.44466 | -0.11366
37 | 29 | 0.2269 | 0.14521 | 1.5241e-09 | 0 | 0 | 0 | 0 | 0 | 1 | -90 | 90 | -0.17362 | -0.044661 | 0.17369 | 0.044708
21 | 23 | 2.2003 | 1.4082 | 3.6948e-09 | 0 | 0 | 0 | 0 | 0 | 1 | -90 | 90 | 0.087063 | 0.021892 | -0.086879 | -0.021774
21 | 19 | 3.1689 | 2.0281 | 5.3215e-09 | 0 | 0 | 0 | 0 | 0 | 1 | -90 | 90 | -0.087063 | -0.021892 | 0.087329 | 0.022061
19 | 20 | 0.68548 | 0.43871 | 1.1511e-09 | 0 | 0 | 0 | 0 | 0 | 1 | -90 | 90 | -0.088064 | -0.022245 | 0.088122 | 0.022282
60 | 59 | 0.56734 | 0.3631 | 9.5271e-10 | 0 | 0 | 0 | 0 | 0 | 1 | -90 | 90 | -0.0090362 | -0.0022647 | 0.0090367 | 0.0022649
59 | 61 | 0.48036 | 0.30743 | 8.0665e-10 | 0 | 0 | 0 | 0 | 0 | 1 | -90 | 90 | -0.015943 | -0.0039958 | 0.015944 | 0.0039966
18 | 16 | 0.69966 | 0.44778 | 1.1749e-09 | 0 | 0 | 0 | 0 | 0 | 1 | -90 | 90 | 0.10406 | 0.026403 | -0.10397 | -0.026351
48 | 47 | 0.45052 | 0.28834 | 7.5655e-10 | 0 | 0 | 0 | 0 | 0 | 1 | -90 | 90 | -0.12144 | -0.030908 | 0.12151 | 0.030954
33 | 31 | 0.52528 | 0.33618 | 8.8209e-10 | 0 | 0 | 0 | 0 | 0 | 1 | -90 | 90 | 0.10462 | 0.026335 | -0.10455 | -0.026295
39 | 40 | 0.0023222 | 0.0014862 | 1.5598e-11 | 0 | 0 | 0 | 0 | 0 | 1 | -90 | 90 | 0.44095 | 0.11273 | -0.44094 | -0.11273
29 | 36 | 0.20119 | 0.12876 | 1.3514e-09 | 0 | 0 | 0 | 0 | 0 | 1 | -90 | 90 | -0.35846 | -0.091677 | 0.35874 | 0.091855
29 | 27 | 0.27315 | 0.17481 | 1.8347e-09 | 0 | 0 | 0 | 0 | 0 | 1 | -90 | 90 | 0.18477 | 0.046969 | -0.18467 | -0.046905
14 | 15 | 0.25032 | 0.1602 | 4.2035e-10 | 0 | 0 | 0 | 0 | 0 | 1 | -90 | 90 | 0.10038 | 0.025429 | -0.10035 | -0.025412
14 | 16 | 0.4653 | 0.29779 | 7.8136e-10 | 0 | 0 | 0 | 0 | 0 | 1 | -90 | 90 | -0.10189 | -0.025808 | 0.10194 | 0.025842
15 | 17 | 0.45419 | 0.29068 | 7.6271e-10 | 0 | 0 | 0 | 0 | 0 | 1 | -90 | 90 | 0.09986 | 0.025289 | -0.099811 | -0.025257
17 | 45 | 1.0213 | 0.65364 | 1.7151e-09 | 0 | 0 | 0 | 0 | 0 | 1 | -90 | 90 | 0.09916 | 0.025094 | -0.09905 | -0.025024
45 | 22 | 0.056037 | 0.035863 | 9.4101e-11 | 0 | 0 | 0 | 0 | 0 | 1 | -90 | 90 | 0.090279 | 0.022826 | -0.090274 | -0.022823
22 | 20 | 0.02936 | 0.01879 | 4.9303e-11 | 0 | 0 | 0 | 0 | 0 | 1 | -90 | 90 | 0.089778 | 0.022698 | -0.089776 | -0.022697
25 | 41 | 0.87628 | 0.56082 | 1.4715e-09 | 0 | 0 | 0 | 0 | 0 | 1 | -90 | 90 | -0.0093743 | -0.0023494 | 0.0093751 | 0.0023498
41 | 42 | 0.55804 | 0.35715 | 9.371e-10 | 0 | 0 | 0 | 0 | 0 | 1 | -90 | 90 | -0.026482 | -0.0066371 | 0.026486 | 0.0066397
42 | 43 | 1.0964 | 0.70167 | 1.8411e-09 | 0 | 0 | 0 | 0 | 0 | 1 | -90 | 90 | -0.033449 | -0.0083849 | 0.033462 | 0.0083931
26 | 27 | 0.090651 | 0.058017 | 6.0891e-10 | 0 | 0 | 0 | 0 | 0 | 1 | -90 | 90 | -0.17841 | -0.045326 | 0.17844 | 0.045345
26 | 28 | 0.20196 | 0.12925 | 1.3566e-09 | 0 | 0 | 0 | 0 | 0 | 1 | -90 | 90 | 0.15792 | 0.04019 | -0.15787 | -0.040155
28 | 30 | 0.04979 | 0.031865 | 3.3444e-10 | 0 | 0 | 0 | 0 | 0 | 1 | -90 | 90 | 0.15511 | 0.039464 | -0.1551 | -0.039456
30 | 64 | 0.12106 | 0.077477 | 8.1315e-10 | 0 | 0 | 0 | 0 | 0 | 1 | -90 | 90 | 0.14542 | 0.037031 | -0.14539 | -0.037013
36 | 52 | 0.52369 | 0.33516 | 8.7941e-10 | 0 | 0 | 0 | 0 | 0 | 1 | -90 | 90 | 0.076724 | 0.019282 | -0.076691 | -0.019261
36 | 40 | 0.27989 | 0.17913 | 1.88e-09 | 0 | 0 | 0 | 0 | 0 | 1 | -90 | 90 | -0.43546 | -0.11114 | 0.43603 | 0.1115
64 | 51 | 0.044226 | 0.028304 | 1.4853e-10 | 0 | 0 | 0 | 0 | 0 | 1 | -90 | 90 | 0.14243 | 0.036271 | -0.14242 | -0.036265
52 | 44 | 0.60161 | 0.38503 | 1.0103e-09 | 0 | 0 | 0 | 0 | 0 | 1 | -90 | 90 | 0.072854 | 0.018299 | -0.072819 | -0.018277
51 | 49 | 0.6613 | 0.42323 | 1.1105e-09 | 0 | 0 | 0 | 0 | 0 | 1 | -90 | 90 | 0.13963 | 0.035566 | -0.13949 | -0.035478
31 | 32 | 0.46222 | 0.29582 | 7.7619e-10 | 0 | 0 | 0 | 0 | 0 | 1 | -90 | 90 | 0.096338 | 0.024236 | -0.096292 | -0.024207
32 | 34 | 0.42514 | 0.27209 | 7.1393e-10 | 0 | 0 | 0 | 0 | 0 | 1 | -90 | 90 | 0.09026 | 0.022695 | -0.090223 | -0.022672
34 | 53 | 0.39253 | 0.25122 | 6.5916e-10 | 0 | 0 | 0 | 0 | 0 | 1 | -90 | 90 | 0.084269 | 0.021179 | -0.08424 | -0.02116
53 | 54 | 0.3809 | 0.24377 | 6.3963e-10 | 0 | 0 | 0 | 0 | 0 | 1 | -90 | 90 | 0.078198 | 0.019646 | -0.078173 | -0.01963
54 | 57 | 0.35124 | 0.22479 | 5.8983e-10 | 0 | 0 | 0 | 0 | 0 | 1 | -90 | 90 | 0.072601 | 0.018234 | -0.072581 | -0.018221
44 | 43 | 1.2235 | 0.78305 | 2.0546e-09 | 0 | 0 | 0 | 0 | 0 | 1 | -90 | 90 | 0.062843 | 0.015777 | -0.062791 | -0.015744
47 | 49 | 0.22327 | 0.14289 | 3.7493e-10 | 0 | 0 | 0 | 0 | 0 | 1 | -90 | 90 | -0.1334 | -0.033933 | 0.13344 | 0.03396
57 | 55 | 0.34403 | 0.22018 | 5.7773e-10 | 0 | 0 | 0 | 0 | 0 | 1 | -90 | 90 | 0.067394 | 0.016921 | -0.067377 | -0.01691
55 | 56 | 0.36928 | 0.23634 | 6.2012e-10 | 0 | 0 | 0 | 0 | 0 | 1 | -90 | 90 | 0.061997 | 0.015562 | -0.061982 | -0.015553
56 | 58 | 0.52201 | 0.33409 | 8.766e-10 | 0 | 0 | 0 | 0 | 0 | 1 | -90 | 90 | 0.056014 | 0.014057 | -0.055996 | -0.014045
58 | 63 | 0.89007 | 0.56965 | 1.4947e-09 | 0 | 0 | 0 | 0 | 0 | 1 | -90 | 90 | 0.045603 | 0.011441 | -0.045583 | -0.011428
63 | 62 | 0.71139 | 0.45529 | 1.1946e-09 | 0 | 0 | 0 | 0 | 0 | 1 | -90 | 90 | 0.029716 | 0.0074516 | -0.02971 | -0.0074474
62 | 61 | 0.44676 | 0.28593 | 7.5023e-10 | 0 | 0 | 0 | 0 | 0 | 1 | -90 | 90 | 0.023233 | 0.0058243 | -0.023231 | -0.0058227