## bus_data
BUS_I | BUS_TYPE | Pd | Qd | Gs | Bs | area | Vm | Va | baseKV | zone | Vmax | Vmin
1 | 1 | 0.015606 | 0.0039111 | 0 | 0 | 1 | 0.99961 | -0.0074219 | 0.4 | 1 | 1.1 | 0.9
2 | 3 | 0.019449 | 0.0048744 | 0 | 0 | 1 | 1 | 0 | 0.4 | 1 | 1.1 | 0.9
3 | 1 | 0.0062699 | 0.0015714 | 0 | 0 | 1 | 0.99924 | -0.014665 | 0.4 | 1 | 1.1 | 0.9
4 | 1 | 0 | 0 | 0 | 0 | 1 | 0.99833 | -0.032044 | 0.4 | 1 | 1.1 | 0.9
5 | 1 | 0.007062 | 0.0017699 | 0 | 0 | 1 | 0.99898 | -0.019622 | 0.4 | 1 | 1.1 | 0.9
9 | 1 | 0 | 0 | 0 | 0 | 1 | 0.99807 | -0.037095 | 0.4 | 1 | 1.1 | 0.9
6 | 1 | 0.024451 | 0.006128 | 0 | 0 | 1 | 0.9972 | -0.053819 | 0.4 | 1 | 1.1 | 0.9
16 | 1 | 0 | 0 | 0 | 0 | 1 | 0.9983 | -0.032658 | 0.4 | 1 | 1.1 | 0.9
22 | 1 | 0.010027 | 0.002513 | 0 | 0 | 1 | 0.99789 | -0.040433 | 0.4 | 1 | 1.1 | 0.9
21 | 1 | 0.016652 | 0.0041734 | 0 | 0 | 1 | 0.99707 | -0.056229 | 0.4 | 1 | 1.1 | 0.9
7 | 1 | 0.0053249 | 0.0013345 | 0 | 0 | 1 | 0.99716 | -0.054583 | 0.4 | 1 | 1.1 | 0.9
15 | 1 | 0 | 0 | 0 | 0 | 1 | 0.99695 | -0.058624 | 0.4 | 1 | 1.1 | 0.9
8 | 1 | 0.016496 | 0.0041343 | 0 | 0 | 1 | 0.99704 | -0.056805 | 0.4 | 1 | 1.1 | 0.9
11 | 1 | 0 | 0 | 0 | 0 | 1 | 0.99626 | -0.071856 | 0.4 | 1 | 1.1 | 0.9
10 | 1 | 0.04917 | 0.012323 | 0 | 0 | 1 | 0.99538 | -0.088927 | 0.4 | 1 | 1.1 | 0.9
20 | 1 | 0.010972 | 0.0027498 | 0 | 0 | 1 | 0.99705 | -0.056666 | 0.4 | 1 | 1.1 | 0.9
18 | 1 | 0.048512 | 0.012158 | 0 | 0 | 1 | 0.99572 | -0.082349 | 0.4 | 1 | 1.1 | 0.9
19 | 1 | 0.046228 | 0.011586 | 0 | 0 | 1 | 0.99665 | -0.06434 | 0.4 | 1 | 1.1 | 0.9

## generator_data
GEN_BUS | PG | QG | QMAX | QMIN | VG | MBASE | GEN_STATUS | PMAX | PMIN
2 | 0.27699 | 0.06972 | 10 | -10 | 1 | 100 | 1 | 10 | 0

## branch_data
F_BUS | T_BUS | BR_R | BR_X | BR_B | RATE_A | RATE_B | RATE_C | TAP | SHIFT | BR_STATUS | ANGMIN | ANGMAX | P_in | Q_in | P_out | Q_out
1 | 2 | 0.42936 | 0.27479 | 7.2101e-10 | 0 | 0 | 0 | 0 | 0 | 1 | -90 | 90 | -0.077629 | -0.019525 | 0.077657 | 0.019542
1 | 3 | 0.52434 | 0.33558 | 8.805e-10 | 0 | 0 | 0 | 0 | 0 | 1 | -90 | 90 | 0.062024 | 0.015614 | -0.062002 | -0.0156
2 | 4 | 0.79962 | 0.51176 | 2.6856e-09 | 0 | 0 | 0 | 0 | 0 | 1 | -90 | 90 | 0.17989 | 0.045303 | -0.17961 | -0.045127
3 | 5 | 0.39905 | 0.25539 | 6.7011e-10 | 0 | 0 | 0 | 0 | 0 | 1 | -90 | 90 | 0.055732 | 0.014029 | -0.055719 | -0.01402
4 | 9 | 0.26898 | 0.17215 | 4.517e-10 | 0 | 0 | 0 | 0 | 0 | 1 | -90 | 90 | 0.083986 | 0.02109 | -0.083966 | -0.021077
4 | 6 | 1.0181 | 0.65159 | 1.7097e-09 | 0 | 0 | 0 | 0 | 0 | 1 | -90 | 90 | 0.095626 | 0.024037 | -0.095526 | -0.023974
5 | 16 | 1.2012 | 0.76876 | 2.0171e-09 | 0 | 0 | 0 | 0 | 0 | 1 | -90 | 90 | 0.048657 | 0.01225 | -0.048627 | -0.012231
9 | 22 | 1.4859 | 0.95099 | 2.4953e-09 | 0 | 0 | 0 | 0 | 0 | 1 | -90 | 90 | 0.010029 | 0.0025138 | -0.010027 | -0.002513
9 | 21 | 1.1557 | 0.73962 | 1.9406e-09 | 0 | 0 | 0 | 0 | 0 | 1 | -90 | 90 | 0.073937 | 0.018563 | -0.07387 | -0.01852
6 | 7 | 0.047924 | 0.030672 | 8.0478e-11 | 0 | 0 | 0 | 0 | 0 | 1 | -90 | 90 | 0.071075 | 0.017846 | -0.071073 | -0.017844
16 | 15 | 2.3877 | 1.5281 | 4.0096e-09 | 0 | 0 | 0 | 0 | 0 | 1 | -90 | 90 | 0.048627 | 0.012231 | -0.048567 | -0.012193
21 | 20 | 0.034084 | 0.021814 | 5.7236e-11 | 0 | 0 | 0 | 0 | 0 | 1 | -90 | 90 | 0.057218 | 0.014347 | -0.057217 | -0.014346
7 | 8 | 0.1508 | 0.096513 | 2.5324e-10 | 0 | 0 | 0 | 0 | 0 | 1 | -90 | 90 | 0.065748 | 0.01651 | -0.065741 | -0.016505
15 | 18 | 2.176 | 1.3927 | 3.6541e-09 | 0 | 0 | 0 | 0 | 0 | 1 | -90 | 90 | 0.048567 | 0.012193 | -0.048512 | -0.012158
8 | 11 | 1.3629 | 0.87225 | 2.2887e-09 | 0 | 0 | 0 | 0 | 0 | 1 | -90 | 90 | 0.049245 | 0.012371 | -0.04921 | -0.012348
11 | 10 | 1.5432 | 0.98764 | 2.5914e-09 | 0 | 0 | 0 | 0 | 0 | 1 | -90 | 90 | 0.04921 | 0.012348 | -0.04917 | -0.012323
20 | 19 | 0.73941 | 0.47322 | 1.2417e-09 | 0 | 0 | 0 | 0 | 0 | 1 | -90 | 90 | 0.046245 | 0.011597 | -0.046228 | -0.011586