## bus_data
BUS_I | BUS_TYPE | Pd | Qd | Gs | Bs | area | Vm | Va | baseKV | zone | Vmax | Vmin
1 | 1 | 0.0049033 | 0.0012289 | 0 | 0 | 1 | 0.98108 | -0.36312 | 0.4 | 1 | 1.1 | 0.9
2 | 1 | 0 | 0 | 0 | 0 | 1 | 0.98162 | -0.35245 | 0.4 | 1 | 1.1 | 0.9
3 | 1 | 0 | 0 | 0 | 0 | 1 | 0.98082 | -0.36817 | 0.4 | 1 | 1.1 | 0.9
4 | 1 | 0 | 0 | 0 | 0 | 1 | 0.98295 | -0.32649 | 0.4 | 1 | 1.1 | 0.9
10 | 1 | 0 | 0 | 0 | 0 | 1 | 0.98054 | -0.37364 | 0.4 | 1 | 1.1 | 0.9
40 | 1 | 0.0071145 | 0.0017831 | 0 | 0 | 1 | 0.98385 | -0.30912 | 0.4 | 1 | 1.1 | 0.9
39 | 1 | 0.0080641 | 0.002021 | 0 | 0 | 1 | 0.98284 | -0.32879 | 0.4 | 1 | 1.1 | 0.9
7 | 1 | 0 | 0 | 0 | 0 | 1 | 0.97161 | -0.54749 | 0.4 | 1 | 1.1 | 0.9
9 | 1 | 0 | 0 | 0 | 0 | 1 | 0.97102 | -0.55917 | 0.4 | 1 | 1.1 | 0.9
23 | 1 | 0.016156 | 0.0040492 | 0 | 0 | 1 | 0.97171 | -0.54564 | 0.4 | 1 | 1.1 | 0.9
8 | 3 | 0 | 0 | 0 | 0 | 1 | 1 | 0 | 0.4 | 1 | 1.1 | 0.9
18 | 1 | 0.018318 | 0.004591 | 0 | 0 | 1 | 0.99393 | -0.11471 | 0.4 | 1 | 1.1 | 0.9
30 | 1 | 0.017549 | 0.0043981 | 0 | 0 | 1 | 0.97094 | -0.56086 | 0.4 | 1 | 1.1 | 0.9
13 | 1 | 0.034693 | 0.008695 | 0 | 0 | 1 | 0.97854 | -0.41282 | 0.4 | 1 | 1.1 | 0.9
11 | 1 | 0 | 0 | 0 | 0 | 1 | 0.9875 | -0.23826 | 0.4 | 1 | 1.1 | 0.9
16 | 1 | 0.037201 | 0.0093234 | 0 | 0 | 1 | 0.98607 | -0.26606 | 0.4 | 1 | 1.1 | 0.9
17 | 1 | 0.0086954 | 0.0021793 | 0 | 0 | 1 | 0.98601 | -0.2671 | 0.4 | 1 | 1.1 | 0.9
14 | 1 | 0.014298 | 0.0035833 | 0 | 0 | 1 | 0.98976 | -0.19446 | 0.4 | 1 | 1.1 | 0.9
43 | 1 | 0.010437 | 0.0026158 | 0 | 0 | 1 | 0.98437 | -0.29901 | 0.4 | 1 | 1.1 | 0.9
51 | 1 | 0.0097783 | 0.0024507 | 0 | 0 | 1 | 0.98561 | -0.27504 | 0.4 | 1 | 1.1 | 0.9
46 | 1 | 0.010007 | 0.002508 | 0 | 0 | 1 | 0.98567 | -0.2739 | 0.4 | 1 | 1.1 | 0.9
21 | 1 | 0.0129 | 0.0032331 | 0 | 0 | 1 | 0.97209 | -0.53804 | 0.4 | 1 | 1.1 | 0.9
28 | 1 | 0 | 0 | 0 | 0 | 1 | 0.97812 | -0.4195 | 0.4 | 1 | 1.1 | 0.9
32 | 1 | 0 | 0 | 0 | 0 | 1 | 0.97749 | -0.43183 | 0.4 | 1 | 1.1 | 0.9
49 | 1 | 0.035082 | 0.0087923 | 0 | 0 | 1 | 0.97934 | -0.39561 | 0.4 | 1 | 1.1 | 0.9
26 | 1 | 0 | 0 | 0 | 0 | 1 | 0.97665 | -0.44837 | 0.4 | 1 | 1.1 | 0.9
15 | 1 | 0 | 0 | 0 | 0 | 1 | 0.99026 | -0.18478 | 0.4 | 1 | 1.1 | 0.9
44 | 1 | 0.0070728 | 0.0017726 | 0 | 0 | 1 | 0.98603 | -0.26671 | 0.4 | 1 | 1.1 | 0.9
42 | 1 | 0.0074337 | 0.0018631 | 0 | 0 | 1 | 0.98516 | -0.28364 | 0.4 | 1 | 1.1 | 0.9
19 | 1 | 0.019124 | 0.0047929 | 0 | 0 | 1 | 0.98863 | -0.21595 | 0.4 | 1 | 1.1 | 0.9
38 | 1 | 0 | 0 | 0 | 0 | 1 | 0.98384 | -0.30818 | 0.4 | 1 | 1.1 | 0.9
45 | 1 | 0.0099863 | 0.0025028 | 0 | 0 | 1 | 0.98581 | -0.27106 | 0.4 | 1 | 1.1 | 0.9
41 | 1 | 0.015021 | 0.0037646 | 0 | 0 | 1 | 0.98446 | -0.29724 | 0.4 | 1 | 1.1 | 0.9
48 | 1 | 0.022069 | 0.005531 | 0 | 0 | 1 | 0.98086 | -0.36599 | 0.4 | 1 | 1.1 | 0.9
20 | 1 | 0.050206 | 0.012583 | 0 | 0 | 1 | 0.97275 | -0.52512 | 0.4 | 1 | 1.1 | 0.9
22 | 1 | 0.0048147 | 0.0012067 | 0 | 0 | 1 | 0.97313 | -0.51751 | 0.4 | 1 | 1.1 | 0.9
24 | 1 | 0 | 0 | 0 | 0 | 1 | 0.97334 | -0.51338 | 0.4 | 1 | 1.1 | 0.9
29 | 1 | 0.037246 | 0.0093348 | 0 | 0 | 1 | 0.97251 | -0.52984 | 0.4 | 1 | 1.1 | 0.9
25 | 1 | 0.021284 | 0.0053343 | 0 | 0 | 1 | 0.97553 | -0.47029 | 0.4 | 1 | 1.1 | 0.9
27 | 1 | 0.022459 | 0.0056287 | 0 | 0 | 1 | 0.97571 | -0.46677 | 0.4 | 1 | 1.1 | 0.9
50 | 1 | 0.040012 | 0.010028 | 0 | 0 | 1 | 0.97559 | -0.46924 | 0.4 | 1 | 1.1 | 0.9
31 | 1 | 0.017333 | 0.004344 | 0 | 0 | 1 | 0.97668 | -0.4477 | 0.4 | 1 | 1.1 | 0.9
33 | 1 | 0 | 0 | 0 | 0 | 1 | 0.97666 | -0.44811 | 0.4 | 1 | 1.1 | 0.9
35 | 1 | 0.0047768 | 0.0011972 | 0 | 0 | 1 | 0.97659 | -0.44961 | 0.4 | 1 | 1.1 | 0.9
34 | 1 | 0 | 0 | 0 | 0 | 1 | 0.97603 | -0.46067 | 0.4 | 1 | 1.1 | 0.9
47 | 1 | 0.025204 | 0.0063167 | 0 | 0 | 1 | 0.97565 | -0.4681 | 0.4 | 1 | 1.1 | 0.9

## generator_data
GEN_BUS | PG | QG | QMAX | QMIN | VG | MBASE | GEN_STATUS | PMAX | PMIN
8 | 0.55991 | 0.14447 | 10 | -10 | 1 | 100 | 1 | 10 | 0

## branch_data
F_BUS | T_BUS | BR_R | BR_X | BR_B | RATE_A | RATE_B | RATE_C | TAP | SHIFT | BR_STATUS | ANGMIN | ANGMAX | P_in | Q_in | P_out | Q_out
1 | 2 | 1.1624 | 0.74396 | 1.952e-09 | 0 | 0 | 0 | 0 | 0 | 1 | -90 | 90 | -0.039679 | -0.0099756 | 0.039699 | 0.0099883
1 | 3 | 0.62824 | 0.40208 | 1.055e-09 | 0 | 0 | 0 | 0 | 0 | 1 | -90 | 90 | 0.034776 | 0.0087467 | -0.034767 | -0.0087414
2 | 4 | 2.8352 | 1.8146 | 4.7611e-09 | 0 | 0 | 0 | 0 | 0 | 1 | -90 | 90 | -0.039699 | -0.0099883 | 0.039749 | 0.010019
3 | 10 | 0.67953 | 0.4349 | 1.1411e-09 | 0 | 0 | 0 | 0 | 0 | 1 | -90 | 90 | 0.034767 | 0.0087414 | -0.034758 | -0.0087357
4 | 40 | 1.58 | 1.0112 | 2.6533e-09 | 0 | 0 | 0 | 0 | 0 | 1 | -90 | 90 | -0.047813 | -0.012041 | 0.047853 | 0.012066
4 | 39 | 1.2333 | 0.78928 | 2.071e-09 | 0 | 0 | 0 | 0 | 0 | 1 | -90 | 90 | 0.008065 | 0.0020214 | -0.0080641 | -0.002021
10 | 13 | 4.8572 | 3.1086 | 8.1565e-09 | 0 | 0 | 0 | 0 | 0 | 1 | -90 | 90 | 0.034758 | 0.0087357 | -0.034693 | -0.008695
40 | 43 | 0.80083 | 0.51253 | 1.3448e-09 | 0 | 0 | 0 | 0 | 0 | 1 | -90 | 90 | -0.054968 | -0.013849 | 0.054994 | 0.013866
7 | 9 | 2.813 | 1.8003 | 4.7238e-09 | 0 | 0 | 0 | 0 | 0 | 1 | -90 | 90 | 0.01756 | 0.0044047 | -0.01755 | -0.0043989
7 | 23 | 0.44634 | 0.28566 | 7.4953e-10 | 0 | 0 | 0 | 0 | 0 | 1 | -90 | 90 | -0.01756 | -0.0044047 | 0.017561 | 0.0044057
9 | 30 | 0.40815 | 0.26121 | 6.8539e-10 | 0 | 0 | 0 | 0 | 0 | 1 | -90 | 90 | 0.01755 | 0.0043989 | -0.017549 | -0.0043981
23 | 21 | 0.95463 | 0.61096 | 1.6031e-09 | 0 | 0 | 0 | 0 | 0 | 1 | -90 | 90 | -0.033718 | -0.0084548 | 0.03373 | 0.0084625
8 | 18 | 0.9304 | 0.59546 | 6.2496e-09 | 0 | 0 | 0 | 0 | 0 | 1 | -90 | 90 | 0.55991 | 0.14447 | -0.5568 | -0.14248
18 | 15 | 0.5823 | 0.37267 | 3.9113e-09 | 0 | 0 | 0 | 0 | 0 | 1 | -90 | 90 | 0.53848 | 0.13789 | -0.53666 | -0.13673
11 | 16 | 1.6391 | 1.049 | 2.7525e-09 | 0 | 0 | 0 | 0 | 0 | 1 | -90 | 90 | 0.074154 | 0.018627 | -0.074056 | -0.018564
11 | 17 | 1.3064 | 0.83608 | 2.1938e-09 | 0 | 0 | 0 | 0 | 0 | 1 | -90 | 90 | 0.096843 | 0.024455 | -0.096709 | -0.02437
11 | 14 | 1.1259 | 0.72055 | 3.7812e-09 | 0 | 0 | 0 | 0 | 0 | 1 | -90 | 90 | -0.171 | -0.043082 | 0.17136 | 0.043311
16 | 44 | 0.076694 | 0.049084 | 1.2879e-10 | 0 | 0 | 0 | 0 | 0 | 1 | -90 | 90 | 0.036855 | 0.0092405 | -0.036854 | -0.0092398
17 | 42 | 0.82103 | 0.52546 | 1.3787e-09 | 0 | 0 | 0 | 0 | 0 | 1 | -90 | 90 | 0.088014 | 0.022191 | -0.087944 | -0.022146
14 | 15 | 0.23019 | 0.14732 | 1.5462e-09 | 0 | 0 | 0 | 0 | 0 | 1 | -90 | 90 | -0.18565 | -0.046895 | 0.18574 | 0.04695
43 | 41 | 0.11829 | 0.075703 | 1.9863e-10 | 0 | 0 | 0 | 0 | 0 | 1 | -90 | 90 | -0.065432 | -0.016482 | 0.065437 | 0.016485
51 | 46 | 0.50721 | 0.32462 | 8.5175e-10 | 0 | 0 | 0 | 0 | 0 | 1 | -90 | 90 | -0.0097783 | -0.0024507 | 0.0097788 | 0.0024509
46 | 45 | 0.62534 | 0.40022 | 1.0501e-09 | 0 | 0 | 0 | 0 | 0 | 1 | -90 | 90 | -0.019786 | -0.0049589 | 0.019789 | 0.0049605
21 | 20 | 1.1754 | 0.75228 | 1.9739e-09 | 0 | 0 | 0 | 0 | 0 | 1 | -90 | 90 | -0.04663 | -0.011696 | 0.046659 | 0.011714
28 | 32 | 1.1169 | 0.7148 | 1.8755e-09 | 0 | 0 | 0 | 0 | 0 | 1 | -90 | 90 | 0.047402 | 0.011913 | -0.047374 | -0.011896
28 | 49 | 0.37988 | 0.24312 | 2.5517e-09 | 0 | 0 | 0 | 0 | 0 | 1 | -90 | 90 | -0.27099 | -0.068322 | 0.2713 | 0.06852
28 | 26 | 0.55531 | 0.3554 | 3.7301e-09 | 0 | 0 | 0 | 0 | 0 | 1 | -90 | 90 | 0.22359 | 0.056408 | -0.22328 | -0.056211
32 | 31 | 1.4353 | 0.91862 | 2.4103e-09 | 0 | 0 | 0 | 0 | 0 | 1 | -90 | 90 | 0.047374 | 0.011896 | -0.047339 | -0.011873
49 | 48 | 0.4181 | 0.26758 | 2.8084e-09 | 0 | 0 | 0 | 0 | 0 | 1 | -90 | 90 | -0.30638 | -0.077312 | 0.30682 | 0.077591
26 | 27 | 1.2585 | 0.80541 | 2.1133e-09 | 0 | 0 | 0 | 0 | 0 | 1 | -90 | 90 | 0.062531 | 0.015695 | -0.062476 | -0.01566
26 | 25 | 0.58452 | 0.37409 | 1.9631e-09 | 0 | 0 | 0 | 0 | 0 | 1 | -90 | 90 | 0.16075 | 0.040517 | -0.16058 | -0.040409
15 | 19 | 0.395 | 0.2528 | 2.6533e-09 | 0 | 0 | 0 | 0 | 0 | 1 | -90 | 90 | 0.35092 | 0.089777 | -0.35039 | -0.08944
44 | 45 | 0.63597 | 0.40702 | 1.068e-09 | 0 | 0 | 0 | 0 | 0 | 1 | -90 | 90 | 0.029781 | 0.0074672 | -0.029775 | -0.0074633
42 | 41 | 0.7369 | 0.47162 | 1.2375e-09 | 0 | 0 | 0 | 0 | 0 | 1 | -90 | 90 | 0.08051 | 0.020283 | -0.080458 | -0.02025
19 | 38 | 1.2294 | 0.78679 | 8.2577e-09 | 0 | 0 | 0 | 0 | 0 | 1 | -90 | 90 | 0.33127 | 0.084647 | -0.3298 | -0.083706
38 | 48 | 0.76444 | 0.48924 | 5.1348e-09 | 0 | 0 | 0 | 0 | 0 | 1 | -90 | 90 | 0.3298 | 0.083706 | -0.32889 | -0.083122
20 | 22 | 0.33334 | 0.21334 | 5.5976e-10 | 0 | 0 | 0 | 0 | 0 | 1 | -90 | 90 | -0.096865 | -0.024297 | 0.0969 | 0.024319
22 | 24 | 0.1725 | 0.1104 | 2.8967e-10 | 0 | 0 | 0 | 0 | 0 | 1 | -90 | 90 | -0.10171 | -0.025526 | 0.10173 | 0.025538
24 | 29 | 1.8748 | 1.1999 | 3.1483e-09 | 0 | 0 | 0 | 0 | 0 | 1 | -90 | 90 | 0.037275 | 0.0093532 | -0.037246 | -0.0093348
24 | 25 | 1.3207 | 0.84522 | 2.2177e-09 | 0 | 0 | 0 | 0 | 0 | 1 | -90 | 90 | -0.13901 | -0.034892 | 0.1393 | 0.035075
27 | 50 | 0.26274 | 0.16816 | 4.4122e-10 | 0 | 0 | 0 | 0 | 0 | 1 | -90 | 90 | 0.040017 | 0.010031 | -0.040012 | -0.010028
31 | 33 | 0.058454 | 0.037411 | 9.8161e-11 | 0 | 0 | 0 | 0 | 0 | 1 | -90 | 90 | 0.030006 | 0.0075291 | -0.030005 | -0.0075287
33 | 35 | 1.347 | 0.86206 | 2.2619e-09 | 0 | 0 | 0 | 0 | 0 | 1 | -90 | 90 | 0.0047771 | 0.0011972 | -0.0047768 | -0.0011972
33 | 34 | 2.129 | 1.3625 | 3.5751e-09 | 0 | 0 | 0 | 0 | 0 | 1 | -90 | 90 | 0.025228 | 0.0063316 | -0.025213 | -0.0063222
34 | 47 | 1.2597 | 0.80623 | 2.1154e-09 | 0 | 0 | 0 | 0 | 0 | 1 | -90 | 90 | 0.025213 | 0.0063222 | -0.025204 | -0.0063167